## kopt
1.pielikums
atklāta konkursa "Gulbenes internāta ēkas fasādes
un 1.stāva pārbūve" nolikumam
identifikācijas Nr. GND-2017/27/ERAF
SASKAŅOTS:
_____________________
Pasūtītāja paraksts un tā atšifrējums
__________gada __.____________
Z.v.
Būvniecības koptāme
Būves nosaukums: | Gulbenes internāta ēkas fasādes un 1. stāva pārbūve
Būves adrese | Līkā iela 19A, Gulbenē, Gulbenes nov.
Nr.p.k. | Objekta nosaukums | Objekta izmaksas, EUR
1 | Gulbenes internāta ēkas fasādes un 1. stāva pārbūve
Kopā:
PVN (21%)
Pavisam būvniecības izmaksas:
Sastādīja
Pārbaudīja
Sertifikāta Nr

## Kops
1.pielikums
atklāta konkursa "Gulbenes internāta ēkas fasādes
un 1.stāva pārbūve" nolikumam
identifikācijas Nr. GND-2017/27/ERAF
Kopsavilkuma aprēķini pa darbu vai konstruktīvo elementu veidiem
Gulbenes internāta ēkas fasādes un 1.stāva pārbūve
(darba veids vai konstruktīva elementa nosaukums)
Būves nosaukums: Gulbenes internāta ēkas fasādes un 1.stāva pārbūve
Objekta nosaukums: Gulbenes internāta ēkas fasādes un 1.stāva pārbūve
Objekta adrese: Līkā iela 19A, Gulbenē, Gulbenes nov.
Par kopējo summu, EUR
Kopējā darbietilpība, c/h
Nr. p.k. | Kods, tāmes Nr. | Darba, vai konstruktīvā elementa nosaukums | Tāmes izmaksas (EUR) | Tāmes vērtība EUR |  |  | Darb- ietilpība (c/st)
|  |  |  | darba alga (EUR) | materiāli (EUR) | mehānismi (EUR)
1 | 2 | 3 | 4 | 5 | 6 | 7 | 8
1 | 1—1 | Vispārējie būvdarbi
2 | 1—2 | Apkure
3 | 1—3 | Siltuma uzskaites mezgls
4 | 1—4 | Ventilācija
5 | 1—5 | Ūdensvada tīkli
6 | 1—6 | Sadzīves kanalizācija
7 | 1—7 | Elektroapgādes tīklu ierīkošana
8 | 1—8 | Ugungrēka atklāšanas un trauksmes signalizācijas ierīkošana
9 | 1—9 | Zibens aizsardzības ierīkošana
10 | 1—10 | Videonovērošanas un translācijas sistēmas
Kopā:
Virsizdevumi (% )
t.sk. darba aizsardzība
Peļņa ( % )
Darba devēja sociālais nodoklis (23,59 %)
Pavisam kopā:
Sastādīja ___________________________________________
(paraksts un tā atšifrējums, datums)
Parbaudīja _________________________________________
(paraksts un tā atšifrējums, datums)
Sertifikāta Nr.

## 1-1
Lokālā tāme Nr.1-1
Vispārējie būvdarbi
(darba veids vai konstruktīvā elementa nosaukums)
|  | Būves nosaukums: | Gulbenes internāta ēkas fasādes un 1.stāva pārbūve
|  | Objekta nosaukums: | Gulbenes internāta ēkas fasādes un 1.stāva pārbūve
|  | Objekta adrese: | Līkā iela 19A, Gulbenē, Gulbenes nov.
Nr. | Kods | Darba nosaukums | Mēvienība | Daudzums | Vienības izmaksas | [5 empty] | Kopā uz visu aplomu
[5 empty] | Laika norma ,c/st | Darba apmaksas likme, EUR/st | Darba alga,EUR | Materiāli, EUR | Mehānismi, EUR | KOPĀ, EUR | Darbietilpība, c/st | Darba alga,EUR | Materiāli,EUR | Mehānismi, EUR | SUMMA,EUR
1 . | 2 . | 3 . | 4 . | 5 . | 6 . | 7 . | 8 . | 9 . | 10 . | 11 . | 12 . | 13 . | 14 . | 15 . | 16 .
1.Būvlaukuma sagatavošanas darbi
1 |  | Pagaidu žoga ar vārtiem un rezerves vārtiem uzstādīšana | kompl | 1
2 |  | Informācijas tāfeles uzstādīšana | gb | 1
3 |  | Konteinertipa sadzīves telpu uzstādīšana | gb | 1
4 |  | Atkritumu konteineri | gb | 2
2.Demontāžas darbi
5 |  | Iekšējo starpsienu nojaukšana | m² | 162
6 |  | Apkures krāšņu un skursteņu nojaukšana | m³ | 7
7 |  | Esošās grīdas konstrukcijas nojaukšana | m² | 300
8 |  | Ailu paplašināšana un jaunu izveidošana | m² | 12.5
9 |  | Aizsargapmales demontāža | m² | 43.4
11 |  | Esošo durvju bloku demontāža | m² | 20
12 |  | Esošo jumta izbūvju demontāža | gab | 6
13 |  | Esošo notekcauruļu demontāža | m | 84
14 |  | Esošo tekņu demontāža | m | 90
15 |  | Esošā šīfera jumta seguma noņemšana | m² | 495
16 |  | Esošā jumta latojuma nojaukšana | m² | 495
17 |  | Esošo betona kāpņu un lieveņa demontāža | m³ | 9.65
18 |  | Durvju bloku un ailu demontāža | m² | 2.1
19 |  | Esošā uzjumteņa demontāža | m² | 0.8
20 |  | Betona un asfalta seguma demontāža | m² | 13.3
3.Iekšējās sienas
21 |  | Ailu aizmūrējumi ar ķīeģeļiem | m3 | 3
22 |  | Metāla karkasa starpsienu izbūve, apšujot no abām pusēm ar riģipša plātnēm | m² | 136
|  | Metāla karkass starpsienās 150mm | m² | 136
|  | Riģipša plātnes | m² | 222
|  | Riģipša plātnes mitrumizturīgās | m² | 72
|  | Skaņas izolācija | m² | 136
|  | Palīgmateriāli | m² | 136
23 |  | Tērauda pārsedžu izbūve esošā sienā | t | 0.19
|  | Metāla sijas ar stiprinājumiem | t | 0.1903
|  | Java | m³ | 0.27
24 |  | Metāla siju apbetonēšana pa metāla sietu | m | 11.18
|  | Metāla siets | m² | 10.621
|  | Stieple | kg | 3.354
|  | Betons | m³ | 0.559
4. Ārsienas
25 |  | Bojāto ārsienu un cokola virsmas remonts | m² | 265
26 |  | Zemes atrakšana no pamatiem | m³ | 63
27 |  | Vertikālās hidroizolācijas atjaunošana pamatiem | m² | 122
|  | Mastika | kg | 536.8
28 |  | Cokola sienu apšūšana ar cietām
|  | siltumizolācijas plāksnēm b=100mm | m² | 113
|  | Siltumizolācija XPS 100 ,b=100mm | m² | 116.39
|  | Līme | kg | 452
|  | Cokola profils | m | 84
29 |  | Atrakto pamatu aizbēršana | m³ | 57
30 |  | Cokola virsmu apmešana ar dekoratīvo javu | m² | 50
|  | Dekoratīvais apmetums | kg | 185
|  | Stikla auduma siets | m² | 52.5
|  | Līme | kg | 740
31 |  | Cokola krāsojums | m² | 50
|  | Krāsa | l | 15
32 |  | Fasādes virsmu apšūšana ar siltumizolācijas cietās akmens vates plāksnēm pielīmējot un papildus stiprinot ar dībeļnaglām | m² | 710
|  | Siltumizolācija Paroc Linio 15 b=200mm | m² | 745.5
|  | LSZ-2 līmjava | kg | 4260
|  | Dībeļi siltumizolācijai M8 | gb | 2840
33 |  | Izolēto virsmu stiegrošana ar stiklašķiedras sietu,stiprinot un izlīdzinot virsmu sr līmjavu | m² | 710
|  | LSZ-2 līmjava | kg | 4260
|  | Stiklašķiedras siets ārdarbiem ar plastikāta pārkl. | m² | 781
34 |  | Fasādes virsmu apmešana ar dekoratīvo javu uz līmes | m² | 710
|  | Dekoratīvais apmetums | kg | 4615
|  | Līme | kg | 87
35 |  | Fasādes krāsojums | m² | 710
|  | Krāsa | l | 213
36 |  | Durvju bloku sānu aiļu virsmu apdare | gb | 3
37 |  | Logu bloku ārējo sānu ailu virsmu siltināšana un apdare ar dekoratīvo apmetumu | m² | 116.4
5.Pārsegums
38 |  | Tvaika izolācijas ieklāšana uz pārseguma | m² | 375
|  | Tvaika izolācijas plēve PAROC XMV 001 | m² | 412.5
39 |  | Bēniņu papildsiltināšanas ierīkošana ar beramo akmens vati 300mm biezumā koka karkasā | m² | 375
|  | Beramā akmens vate PAROC BLT 9 | paka | 321
|  | Kokmateriāli | m³ | 1.2
40 |  | Koka laipas ierīkošana staigāšanai 400mm | m | 25
|  | Kokmateriāli | m³ | 2.1
6.Jumts
41 |  | Bojāto jumta konstrukciju atjaunošana 30% apjomā no esošā | objekts | 1
42 |  | Spāru galu pagarināšana | m | 150
|  | Kokmateriāli, antiseptēti | m³ | 2.3
|  | Skrūves D16, l=300mm | gb | 200
|  | Ruberoīds | m2 | 84
43 |  | Antikondensāta plēves piestiprināšana | m² | 524
|  | Antikondensāta plēve | m² | 576.4
|  | Latas plēves stiprināšanai 50x25 | m³ | 1.32
44 |  | Latojuma 100x32(h) pienaglošana uz spārēm ar soli 350mm | m² | 524
45 |  | Metāla jumta seguma Ruukki ieklāšana | m² | 524
|  | Ruukki PP-20 | m² | 565.92
|  | Skrūves | gb | 4192
46 |  | Dzegas apšūšana ar apdares dēļiem , veidojot papildus karkasu un krāsošana | m² | 56
|  | Koka brusas 40x40 | m³ | 0.3
|  | Ēvelēti koka apšuvuma dēļi 125x20 | m² | 61.6
|  | Krāsa Pinotex | kg | 16.8
47 |  | Jumta lūkas (600x800) ar stacionārām kāpnēm (h=2m) uzstādīšana | kpl | 1
48 |  | Jumta izbūve ar jumta logu (koka logi ar žālūzijām 900x900) uzstādīšanu | kpl | 2
49 |  | Jumta koka konstrukciju apstāde ar ugunsdrošu līdzekli ar izturību R15 | kpl | 1
50 |  | Cilvēku drošības barjeras ierīkošana h=500mm | m | 89.4
51 |  | Sniega barjeru ierīkošana | m | 154.4
52 |  | Vēdināšanas kanālu skārda jumtiņu uzstādīšana, pievienošana gaisa vadam un krāsošana | kpl | 6
53 |  | Ventilācijas izvadu virs jumta nosegšana ar koka karkasa kārbu, apšūtu ar cinkoto skārdu un krāsošana | kpl | 6
54 |  | Ūdens tekņu montāža | m | 90
|  | Teknes D150mm | m | 92.7
|  | Komplektējošie elementi | m | 90
|  | Stiprinājumi | gb | 180
55 |  | Ūdens notekcauruļu montāža | m | 84
|  | Notekcaurules D100mm | m | 86.52
|  | Komplektējošie elementi | m | 84
|  | Stiprinājumi | gb | 168
7.Ailas
56 |  | Ārējo durvju uzstādīšana | m² | 11.59
|  | D-1 Ārējās PVC durvis ar stiklojuma divviru ar EUROLOCK firmas hromētu, matētu furnitūru,1500x2100 | m² | 3.15
|  | D-2, Ārējās PVC durvis ar stiklojumu un stiklojumu virs durvīm , divviru ar EUROLOCK firmas hromētu, matētu furnitūru1600x2700 | m² | 4.32
57 |  | UD-1 Ugunsdrošo stikloto starpsienu 2800x2100 ar durvīm ar pašaizveres mehānismu un blīvējumiem,ar EUROLOCK firmas hromētu, matētu furnitūru 1500x2100 uzstādīšana | m² | 5.88
58 |  | UD-2 Metāla iekšējo ugunsdrošo durvju ar stiklojumu uzstādīšana ar pašaizveres mehānismu un blīvējumiem, ar EUROLOCK firmas hromētu, matētu furnitūru,1500x2100 | m² | 3.15
|  | Apdares līstes | m | 5.7
|  | Celtniecības putas | 05l bal. | 5
59 |  | Iekšējo durvju uzstādīšana | m² | 30.6
|  | d-1 Iekšējās koka durvis ar stiklojumu, oša koka finierējums,ar EUROLOCK firmas hromētu, matētu furnitūru, 1200x2100 | m² | 2.52
|  | d-2 Iekšējās koka durvis bez stiklojumu, oša koka finierējums, ar EUROLOCK firmas hromētu, matētu furnitūru 1000x2100 | m² | 6.3
|  | d-3 Iekšējās koka durvis ar stiklojumu , oša koka finierējums, ar EUROLOCK firmas hromētu, matētu furnitūru1000x2060 | m² | 2.06
|  | d-4 Iekšējās koka durvis ar stiklojumu, oša koka finierējums,ar EUROLOCK firmas hromētu, matētu furnitūru 900x2060 | m² | 1.85
|  | d-5 Iekšējās koka durvis ar stiklojumu, oša koka finierējums,ar EUROLOCK firmas hromētu, matētu furnitūru 900x2000 | m² | 1.8
|  | d-6 Iekšējās koka durvis ar stiklojumu,oša koka finierējums,ar EUROLOCK firmas hromētu, matētu furnitūru 900x2100 | m² | 1.89
|  | d-7 Iekšējās koka durvis ar stiklojumu, oša koka finierējums,ar EUROLOCK firmas hromētu, matētu furnitūru 900x2150 | m² | 3.87
|  | d-9 Iekšējās koka durvis ar stiklojumu, oša koka finierējums, ar EUROLOCK firmas hromētu, matētu furnitūru870x1860 | m² | 1.62
|  | d-10 Iekšējās koka durvis ar stiklojumu,oša koka finierējums, ar EUROLOCK firmas hromētu, matētu furnitūru 800x2100 | m² | 6.72
|  | d-11Iekšējās koka durvis ar stiklojumu, oša koka finierējums, ar EUROLOCK firmas hromētu, matētu furnitūru 800x2060 | m² | 1.65
|  | Apdares līstes | m | 81
|  | Celtniecības putas | 05l bal. | 15.3
60 |  | Ārējo cinkoto skārda palodžu uzstādīšana pirms tam ieklājot hidroizolāciju | m | 104
8.Grīdas
1.stāvs
61 |  | Minerālgrunts noblietēšana pa kārtām 250mm biezumā | m² | 298.2
|  | Minerālgrunts | m³ | 82
62 |  | Grunts noblietēšana ar šķembām 100mm | m³ | 30
|  | Šķembas fr.0/40 | m³ | 33
63 |  | Smilšu pamatkārtas izveidošana 30- 50mm | m² | 298.2
|  | Smilts | m³ | 16.401
64 |  | Grīdas hidroizolācijas ieklāšana 2k. | m² | 298.2
|  | Plēve 120Mk | m² | 656.04
65 |  | Siltumizolācijas plātņu ieklāšana 100mm | m² | 298.2
|  | Putupolisterols EPS 100,b=100mm | m² | 313.11
66 |  | Betona izlīdzinošās kārtas 50mm izveidošana | m² | 298.2
|  | Betons C 16/20 | m³ | 15.6555
67 |  | Stiegrojuma sieta uzstādīšana | m² | 298.2
|  | Stiegrojuma siets Ø5 ar soli 150x150mm | m² | 313.11
68 |  | Linoleja segums | m² | 263.3
|  | Linolejs "SARLON 15db 423201 " | m² | 286.997
|  | Linoleja līme | kg | 65.825
69 |  | Līmējamās hidroizolācijas ieklāšana paceļot 10 cm virs grīdas | m² | 40
70 |  | Grīdu segums no neslīdošas R10 akmens masa flīzēm | m² | 34.9
|  | Akmens masas flīzes | m² | 37.692
|  | Līme | kg | 122.15
|  | Šuvju aizpildītājs | kg | 20.94
71 |  | Grīdlīstes | m | 225
|  | Grīdlīstes | m | 247.5
|  | Skrūves | 100gb | 4.5
9.Apdares darbi
72 |  | Sienu apmetums ar javu | m² | 20
|  | Apmetuma java | kg | 200
73 |  | Sienu apmetuma remonts | m² | 180
|  | Apmetuma java | kg | 1800
74 |  | Vecās krāsas noņemšana sienām | m² | 606.5
75 |  | Sienu krāsojums ar emulsijas krāsām | m² | 822.5
|  | Krāsa un grunts | kg | 329
|  | Špaktele | kg | 658
76 |  | Piekārto griestu montāža no skārda profiliem un apdares plātnēm | m² | 298.2
|  | Karkass | m² | 298.2
|  | Apdares plātnes | m² | 328.02
|  | Skrūves | kg | 47.712
77 |  | Sienu flīzēšana | m² | 78.5
|  | Keramikas plātnes | m² | 84.78
|  | Līme | kg | 298.3
|  | Šuvju mastika | kg | 31.4
10.Ārējās kāpnes un invalīdu uzbrauktuve
78 |  | Grunts izstrādāšana ar rokām | m³ | 8.6
79 |  | Betona pamata ar pamatoj.un atbalstsienu betonēš. | m³ | 3.12
|  | Betons C18/20 | m³ | 3.1824
|  | Zāģmateriāli | m³ | 0.3432
|  | Ūdensizturīgs finieris | m² | 6.24
80 |  | Grunts virsmas noblietēšana | m² | 22
81 |  | Blietēta šķembu h= 150mm pamatojums izbūve | m³ | 3.3
|  | Šķembas (fr.0/32) | m³ | 3.63
82 |  | Smilts pamatnes h=50mm izlīdzināšana un blietēšana b=50mm | m³ | 1.1
|  | Smilts | m³ | 1.21
83 |  | Hidroizolācijas ierīkošana | m² | 21.75
|  | Hidroizolācijas plēve 120Mk | m² | 25.8825
84 |  | Pamatnes izveidošana no betona b=120mm ar stiegrošanu | m² | 21.75
|  | Betons C20/25 | m³ | 2.871
|  | Stiegrojuma siets Ø5BL ar soli 150x150 | m² | 21.75
85 |  | Betona bruģakmeņu seguma ierīkošana 60mm | m² | 21.75
|  | Bruģakmens sarkanbrūnā tonī | m² | 21.75
|  | Līmjava | m³ | 0.5
86 |  | Betona ietvju apmaļu ierīkošana uz betona pamatnes | m | 3.8
|  | Betons B12/15 | m³ | 0.152
|  | Ietvju apmales BR100.20.8 | m | 4
87 |  | Grunts virsmas noblietēšana bruģakmeņu seguma laukumam | m² | 13
88 |  | Blietēta šķembu h= 150mm pamatojums izbūve | m³ | 1.95
|  | Sīkšķembas (fr.0/45) | m³ | 2.145
89 |  | Betona bruģakmeņu seguma laukuma ierīkošana
|  | h 60mm | m² | 13
|  | Bruģakmens pelēks | m² | 13.39
90 |  | Invalīdu uzbrauktuves un lieveņa metāla margu montāža M-1 | m | 26.3
91 |  | Metāla restes 600x800 | gab | 2
11.Lieveņi
92 |  | Grunts izstrādāšana ar rokām | m³ | 6.5
93 |  | Betona pamata ar pamatoj.un atbalstsienu betonēš. | m³ | 2
|  | Betons C12/15 | m³ | 2.04
|  | Zāģmateriāli | m³ | 0.22
|  | Ūdensizturīgs finieris | m² | 4
94 |  | Smilts drenējošās kārtas h=400mm izlīdzināšana un blietēšana | m³ | 3.5
|  | Smilts | m³ | 4.2
95 |  | Blietēta šķembu b= 150mm pamatojums izbūve | m³ | 1.33
|  | Šķembas | m³ | 1.463
96 |  | Smilts pamatnes izlīdzināšana un blietēšana b=50mm | m³ | 0.45
|  | Smilts | m³ | 0.54
97 |  | Hidroizolācijas ierīkošana | m² | 8.82
|  | Hidroizolācijas plēve 120Mk | m² | 10.4958
98 |  | Virskārtas izveidošana no betona b=120mm ar stiegrošanu | m² | 8.82
|  | Betons C20/25 | m³ | 1.1642
|  | Stiegrojuma siets Ø5BL ar soli 150x150 | m² | 9
99 |  | Lieveņa metāla margu montāža M-2,M-3 | m | 9.9
12. Ēkas aizsargapmale
100 |  | Blietēta šķembu b= 150mm pamatojums izbūve | m³ | 7.57
|  | Šķembas fr.20-40 | m³ | 8.327
101 |  | Blietēta smilts pamatojuma izbūve b=200mm | m³ | 10.1
|  | Smilts | m³ | 11.11
102 |  | Betona bruģakmeņu seguma apmales ierīkošana
|  | h 60mm | m² | 50.45
|  | Bruģakmens | m² | 51.9635
|  | Sausais betona maisījums ar cementu attiecībā 1:8 | m³ | 1.51
103 |  | Betona ielu apmaļu ierīkošana uz betona
|  | pamatnes | m | 89.7
|  | Betons C12/15 | m³ | 3.588
|  | Betona apmales BR100.20.8 | gb | 90
13.Bruģakmeņu segums
104 |  | Grunts rakšana līdz projekta atzīmēm
|  | zem bruģakmens seguma | m³ | 10
105 |  | Grunts aizvešana ar iekraušanu transportā | m³ | 10
106 |  | Blīvētas piebērtas vidēji graudainas smilts
|  | drenējošās kārtas izbūve h 200mm | m³ | 4.6
|  | Smilts, blietēšanas koef.-1,20 | m³ | 5.52
107 |  | Šķembu h 150mm pamatnes izveidošanazem bruģakmens seguma | 100m² | 0.23
|  | Šķembas fr.20-45, blietēšanas koef-1,30 | m³ | 4.485
108 |  | Betona bruģakmeņu segums h 60mm | m² | 23
|  | Betona bruģakmens, Salizturība 3D klase | m² | 23
|  | Sausais betona mais. ar cementa attiecību 1:8 | m³ | 0.7
14.Zāliens
109 |  | Augsnes sagatavošana zālājiem ar 15 cm
|  | biezu melnzemes kārtas iestrādi zālienam | 100m² | 0.778
|  | Melnzeme | m³ | 11.67
110 |  | Zālāju sēšana | m² | 77.8
|  | Zālāju sēklas | kg | 3.0342
15. Pāreji darbi
111 |  | Polikarbonāta stikla nojumes uzstādīšana | m2 | 10.32
112 |  | Fasādes apgaismojums | gab | 2
113 |  | Karoga turētājs | gab | 1
114 |  | Metāla plāksne ar institūcijas nosaukumu | gab | 1
115 |  | Esošā sakaru kabeļa mehāniska aizsardzība, kabeli ievietojot dalītā apvalkcaurulē D 110 | m | 5
116 |  | Esošo videokameru demontāža un atpakaļ pielikšana | gab | 2
117 |  | Inventārsastatņu montāža , demontāža | m2 | 750
118 |  | Būvgružu savākšana un utilizācija | m3 | 180
Kopā
____ % materiālu, būvgružu transporta izdevumi
Tiešās izmaksas kopā

## 1-2
Lokālā tāme Nr.1-2.
Apkure
(darba veids vai konstruktīvā elementa nosaukums)
|  | Būves nosaukums: | Gulbenes internāta ēkas fasādes un 1.stāva pārbūve
|  | Objekta nosaukums: | Gulbenes internāta ēkas fasādes un 1.stāva pārbūve
|  | Objekta adrese: | Līkā iela 19A, Gulbenē, Gulbenes nov.
Nr. | Kods | Darba nosaukums | Mēvienība | Daudzums | Vienības izmaksas | [5 empty] | Kopā uz visu aplomu
[5 empty] | Laika norma ,c/st | Darba apmaksas likme, EUR/st | Darba alga, EUR | Materiāli, EUR | Mehānismi, EUR | KOPĀ, EUR | Darbietilpība, c/st | Darba alga, EUR | Materiāli, EUR | Mehānismi, EUR | SUMMA, EUR
1 . | 2 . | 3 . | 4 . | 5 . | 6 . | 7 . | 8 . | 9 . | 10 . | 11 . | 12 . | 13 . | 14 . | 15 . | 16 .
Apkure
|  | Tērauda ūdens-gāzes cauruļu montāža | m | 178
1 |  | Tērauda ūdens-gāzes caurules Dn40 | m | 68
2 |  | Tērauda ūdens-gāzes caurules Dn32 | m | 49
3 |  | Tērauda ūdens-gāzes caurules Dn25 | m | 18
4 |  | Tērauda ūdens-gāzes caurules Dn20 | m | 16
5 |  | Tērauda ūdens-gāzes caurules Dn15 | m | 27
6 |  | Termostata ventiļa uzstādīšana viencauruļu sistēmai AR-G Dn15 ar vadības sistēmu Danfos Link (uzstādīt uz esošajiem radiatoru pievadiem) | kpl | 57
7 |  | Termostata kontroles centra vadības pults Danfos Link | kpl | 2
8 |  | Radiatoru atgaitas pievienošanas krāns Dn15 (uzstādīt uz esošiem radiatoru pievadiem) | kpl | 57
|  | Noslēgarmatūras uzstādīšana ar D līdz 50 | gab | 8
9 |  | Lodveida krāns Dn 40 | gab | 4
10 |  | Lodveida krāns Dn 20, ar izlaides uzgali,(sistēmas izlaidei) | gab | 4
11 |  | Balansēšanas ventiļa Dn40 uzstādīšana | gb | 2
12 |  | Esošā radiatora ar 7 sekcijām noņemšana un pārmontēšana citā vietā | gb | 1
13 |  | Cauruļvadu notīrīšana no rūsas un netīrumiem | m² | 22
14 |  | Cauruļvadu noklāšana ar gruntējumu URF-0110 | m² | 22
15 |  | Cauruļvadu noklāšana ar pretkorozijas aizsargslāni 2 kārtās | m² | 22
|  | Krāsa Neospirint 30 | l | 2.5
16 |  | Cauruļvadu noklāšana ar eļlas krāsu 2x (ievērtēta esošo radiatoru pievadu un stāvvadu krāsošana 1.stāva robežās) | m² | 14
17 |  | Pirmā stāva radiatoru krāsošana ar eļļas krāsu 2x | m² | 58
18 |  | Esošo stāvvadu pieslēgšana pie projektētajiem sadalošajiem cauruļvadiem | vieta | 26
19 |  | Projektēto sadalošo cauruļvadu pieslēgums pie siltummaiņa | vieta | 4
20 |  | Starpgabalu metināšana pie esošajiem radiatoriem | vieta | 4
21 |  | Esošo radiatoru demontāža (Visu stāvu gaiteņos, tuvāk pie ass 2) | gab | 3
22 |  | Esošo cauruļvadu demontāža (atklāti) | m | 17
23 |  | Esošo cauruļvadu demontāža (grīdas konstrukcijā) | m | 148
24 |  | Esošo radiatoru skalošana | sekc. | 597
25 |  | Apkures sistēmas hidrauliskā pārbaude, noregulēšana un palaišana | sist | 1
26 |  | Stiprinājumi | obj. | 1
27 |  | Palīgmateriāli | obj. | 1
Kopā
____ % materiālu, būvgružu transporta izdevumi
Tiešās izmaksas kopā

## 1-3
Lokālā tāme Nr.1-3.
Siltuma uzskaites mezgls
(darba veids vai konstruktīvā elementa nosaukums)
|  | Būves nosaukums: | Gulbenes internāta ēkas fasādes un 1.stāva pārbūve
|  | Objekta nosaukums: | Gulbenes internāta ēkas fasādes un 1.stāva pārbūve
|  | Objekta adrese: | Līkā iela 19A, Gulbenē, Gulbenes nov.
p.k. | Kods | Darba nosaukums | Mēvienība | Daudzums | Vienības izmaksas | [5 empty] | Kopā uz visu aplomu
[5 empty] | Laika norma ,c/st | Darba apmaksas likme, EUR/st | Darba alga, EUR | Materiāli, EUR | Mehānismi, EUR | KOPĀ, EUR | Darbietilpība, c/st | Darba alga, EUR | Materiāli, EUR | Mehānismi, EUR | SUMMA, EUR
1 . | 2 . | 3 . | 4 . | 5 . | 6 . | 7 . | 8 . | 9 . | 10 . | 11 . | 12 . | 13 . | 14 . | 15 . | 16 .
1 |  | Siltumskaitītāja ELKORA B-34 ar interneta pieslēgumu uzstādīšana, Dn20 (montēt uz esošā cauruļvada) | kpl | 1
2 |  | Aukstā ūdens skaitītāja caurplūdei 1,5m3/h, DN15 uzstādīšana (montēt uz esošā cauruļvada) | kpl | 1
|  | Noslēgarmatūras uzstādīšana ar D līdz 50 | gb | 2
3 |  | Lodveida krāns Dn 15 | gb | 1
4 |  | Vienvirziena vārsts Dn15 | gb | 1
|  | Filtru uzstādīšana | gb | 1
5 |  | Sietiņfiltrs Dn15 | gb | 1
|  | Manometra uzstādīšana | gb | 1
6 |  | Manometrs ar trīsvirzienu krānu | gb | 1
7 |  | Pievienošanās pie esoša cauruļvada | vieta | 10
8 |  | Stiprinājumi | obj. | 1
9 |  | Palīgmateriāli | obj. | 1
Kopā
____ % materiālu, būvgružu transporta izdevumi
Tiešās izmaksas kopā

## 1-4
Lokālā tāme Nr.1-4.
Ventilācija
(darba veids vai konstruktīvā elementa nosaukums)
|  | Būves nosaukums: | Gulbenes internāta ēkas fasādes un 1.stāva pārbūve
|  | Objekta nosaukums: | Gulbenes internāta ēkas fasādes un 1.stāva pārbūve
|  | Objekta adrese: | Līkā iela 19A, Gulbenē, Gulbenes nov.
Nr. | Kods | Darba nosaukums | Mēvienība | Daudzums | Vienības izmaksas | [5 empty] | Kopā uz visu aplomu
[5 empty] | Laika norma ,c/st | Darba apmaksas likme, EUR/st | Darba alga, EUR | Materiāli, EUR | Mehānismi, EUR | KOPĀ, EUR | Darbietilpība, c/st | Darba alga, EUR | Materiāli, EUR | Mehānismi, EUR | SUMMA, EUR
1 . | 2 . | 3 . | 4 . | 5 . | 6 . | 7 . | 8 . | 9 . | 10 . | 11 . | 12 . | 13 . | 14 . | 15 . | 16 .
Sistēmas N1,N2,N3
1 |  | Griestu ventilatora EBB-175, uzstādīšana
|  | L=80m3/h N=70w, P=100 Pa | kpl | 3
2 |  | Pieslēgšanās pie esošā ventilācijas kanāla, atvēruma noblīvēšana | vieta | 3
3 |  | Gaisa vads no cinkotā skārda D 200 ar | m | 13
fasondaļām un sieniņas biez. ne mazāk par 0,5mm (bēniņos)
4 |  | Pārejas veidošana no ķieģeļa kanāla 270x140 uz cinkotā skārda gaisa vadu D 200, noblīvēšana | vieta | 3
5 |  | Gaisa vadu D200 izolēšana ar akmens vates
|  | čaulu ar al.fol. pārklājumu (bēniņos). Izol.biez=60mm | m | 8.5
6 |  | Gaisa vadu D200 izolēšana ar akmens vates
|  | čaulu cinkotā skārda apvalkā (virs jumta) Izol.biez=30mm | m | 4.5
7 |  | Esošā ķieģeļu kanāla tīrīšana | kanāls | 3
8 |  | Stiprinājumi | sistēma | 3
9 |  | Palīgmateriāli | sistēma | 3
Sistēma N4
1 |  | Kanāla ventilatora TD-800/200N, uzstādīšana
|  | L=550m3/h N=80w, P=150 Pa | kpl | 1
2 |  | Gaisa vads no cinkotā skārda D 200 ar | m | 9
fasondaļām un sieniņas biez. ne mazāk par 0,5mm
3 |  | Gaisa vads no cinkotā skārda D 160 ar | m | 5
fasondaļām un sieniņas biez. ne mazāk par 0,5mm
4 |  | Gaisa vads no cinkotā skārda D 100 ar | m | 2
fasondaļām un sieniņas biez. ne mazāk par 0,5mm
|  | Žalūziju uzstādīšana | gab | 10
5 |  | Gaisa nosūces difuzors EFF 200 | gab | 6
6 |  | Pretspiediena vārsts RSK 200 | gab | 1
7 |  | Gaisa vārsts SKC 200 | gab | 1
8 |  | Gaisa vārsts SKC 160 | gab | 1
9 |  | Gaisa vārsts SKC 100 | gab | 1
10 |  | Pārejas veidošana no ķieģeļa kanāla 270x140 uz cinkotā skārda gaisa vadu D 200, noblīvēšana | vieta | 1
11 |  | Gaisa vadu D200 izolēšana ar akmens vates
|  | čaulu ar al.fol. pārklājumu (bēniņos). Izol.biez=60mm | m | 3
12 |  | Gaisa vadu D200 izolēšana ar akmens vates
|  | čaulu cinkotā skārda apvalkā (virs jumta) Izol.biez=30mm | m | 1.5
13 |  | Esošā ķieģeļu kanāla tīrīšana | kanāls | 1
14 |  | Stiprinājumi | sistēma | 1
15 |  | Palīgmateriāli | sistēma | 1
Sistēma N5
1 |  | Tvaika nosūcēja Elegance 60 ar diviem motoriem, apgaismojumu un filtriem uzstādīšana, K=250m3/h, N=300w | kpl | 1
2 |  | Gaisa vads no cinkotā skārda D 200 ar | m | 4.5
fasondaļām un sieniņas biez. ne mazāk par 1,2mm
3 |  | Gaisa vads no cinkotā skārda D 125 ar | m | 4
fasondaļām un sieniņas biez. ne mazāk par 1,2mm
4 |  | Pieslēgšanās pie esošā ventilācijas kanāla, atvēruma noblīvēšana | vieta | 1
5 |  | Pārejas veidošana no ķieģeļa kanāla 270x140 uz cinkotā skārda gaisa vadu D 200, noblīvēšana | vieta | 1
6 |  | Gaisa vadu D200 izolēšana ar akmens vates
|  | čaulu ar al.fol. pārklājumu (bēniņos). Izol.biez=60mm | m | 3
7 |  | Gaisa vadu D200 izolēšana ar akmens vates
|  | čaulu cinkotā skārda apvalkā (virs jumta) Izol.biez=30mm | m | 1.5
8 |  | Esošā ķieģeļu kanāla tīrīšana | kanāls | 1
9 |  | Stiprinājumi | sistēma | 1
10 |  | Palīgmateriāli | sistēma | 1
Sistēma DN1
1 |  | Gaisa vads no cinkotā skārda D 160 ar | m | 5
fasondaļām un sieniņas biez. ne mazāk par 0,5mm
|  | Žalūziju uzstādīšana | gab | 1
2 |  | Gaisa nosūces difuzors EFF 160 | gab | 1
3 |  | Pieslēgšanās pie esošā ventilācijas kanāla, atvēruma noblīvēšana | vieta | 1
4 |  | Pārejas veidošana no ķieģeļa kanāla 270x140 uz cinkotā skārda gaisa vadu D 200, noblīvēšana | vieta | 1
5 |  | Gaisa vadu D200 izolēšana ar akmens vates
|  | čaulu ar al.fol. pārklājumu (bēniņos). Izol.biez=60mm | m | 3
6 |  | Gaisa vadu D200 izolēšana ar akmens vates
|  | čaulu cinkotā skārda apvalkā (virs jumta) Izol.biez=30mm | m | 1.5
7 |  | Esošā ķieģeļu kanāla tīrīšana | kanāls | 1
8 |  | Stiprinājumi | sistēma | 1
9 |  | Palīgmateriāli | sistēma | 1
Sistēma PN1- PN5
1 |  | Rekuperatora MICRA 150E ar distances vadību Uzstādīšana, Lpiepl=75-150m3/h, Lnos=75-150m3/h, N=9-40W, l=510mm | kpl | 5
2 |  | Atvēruma D130 urbšana un noblīvēšana ārsienā | vieta | 10
Ventilācija (Dažādi)
|  | Žalūziju uzstādīšana | gab | 12
1 |  | Gaisa pārteces restītes durvīs D 11(300x157) | kpl | 4
2 |  | Gaisa pārteces restītes durvīs D 11(400x197) | kpl | 1
3 |  | Gaisa pārteces restītes durvīs D 11(500x197) | kpl | 1
4 |  | Gaisa pārteces restītes durvīs D 11(600x297) | kpl | 1
5 |  | Gaisa pieplūdes ietaise EHA 22 esošā loga rāmī | kpl | 5
6 |  | Esošās ventilācijas sistēmas demontāža | objekts | 1
7 |  | Pārejas veidošana no ķieģeļa kanāla 270x140 uz cinkotā skārda gaisa vadu D 200, noblīvēšana | vieta | 16
8 |  | Gaisa vads no cinkotā skārda D 200 ar | m | 72
fasondaļām un sieniņas biez. ne mazāk par 1,2mm
9 |  | Gaisa vadu D200 izolēšana ar akmens vates
|  | čaulu ar al.fol. pārklājumu (bēniņos). Izol.biez=60mm | m | 48
10 |  | Gaisa vadu D200 izolēšana ar akmens vates
|  | čaulu cinkotā skārda apvalkā (virs jumta) Izol.biez=30mm | m | 24
11 |  | Esošā ķieģeļu kanāla tīrīšana | kanāls | 16
12 |  | Stiprinājumi | sistēma | 1
13 |  | Palīgmateriāli | sistēma | 1
Kopā
____ % materiālu, būvgružu transporta izdevumi
Tiešās izmaksas kopā

## 1-5
Lokālā tāme Nr.1-5.
Ūdensvada tīkli
(darba veids vai konstruktīvā elementa nosaukums)
|  | Būves nosaukums: | Gulbenes internāta ēkas fasādes un 1.stāva pārbūve
|  | Objekta nosaukums: | Gulbenes internāta ēkas fasādes un 1.stāva pārbūve
|  | Objekta adrese: | Līkā iela 19A, Gulbenē, Gulbenes nov.
Nr. | Kods | Darba nosaukums | Mēvienība | Daudzums | Vienības izmaksas | [5 empty] | Kopā uz visu aplomu
[5 empty] | Laika norma ,c/st | Darba apmaksas likme, EUR/st | Darba alga, EUR | Materiāli, EUR | Mehānismi, EUR | KOPĀ, EUR | Darbietilpība, c/st | Darba alga, EUR | Materiāli, EUR | Mehānismi, EUR | SUMMA, EUR
1 . | 2 . | 3 . | 4 . | 5 . | 6 . | 7 . | 8 . | 9 . | 10 . | 11 . | 12 . | 13 . | 14 . | 15 . | 16 .
Aukstais ūdensvads
Ū1-iekšējie tīkli
|  | Noslēgarmatūras uzstādīšana ar D līdz 50mm | gab | 25
1 |  | Lodveida noslēgventilis PN16, DN20 | gb | 2
2 |  | Lodveida noslēgventilis PN16, DN15 | gb | 22
3 |  | Tukšošanas krāns Dn15 | gab | 1
4 |  | Laistīšanas krāna (iekšējais) uzstādīšana ar 20 m garu šļūteni Dn15 | gab | 1
|  | Daudzslāņu cauruļu montāža | m | 66
5 |  | Daudzslāņu plastmasas caurules ar dzeramā ūdens kvalitātes sertifikātu taisnos gabalos PE-RT/AL/PR-RT De25x2,5 ar veidgabaliem | m | 14
6 |  | Daudzslāņu plastmasas caurules ar dzeramā ūdens kvalitātes sertifikātu taisnos gabalos PE-RT/AL/PR-RT De20x2,25 ar veidgabaliem | m | 10
7 |  | Daudzslāņu plastmasas caurules ar dzeramā ūdens kvalitātes sertifikātu taisnos gabalos PE-RT/AL/PR-RT De16x2,0 ar veidgabaliem | m | 42
8 |  | Cauruļu pretsvīšanas izolācijas ierīkošana b=9mm D25 (esošais maģistrālais cauruļvads) | m | 44
9 |  | Stiprinājumi | obj | 1
10 |  | Palīgmateriāli | obj | 1
11 |  | Tērauda čaula Dn40mm, L=0,5m | gab | 3
12 |  | Sistēmas hlorēšana | m | 66
13 |  | Sistēmas hidrauliskā pārbaude | m | 66
14 |  | Caurumu kalšana sienās un pārsegumos | gav | 3
15 |  | Pieslēgums pie esošiem iekšējiem ūdensvada tīkliem | gab | 6
16 |  | Riģipša kārba | m2 | 4
Karstais ūdensvads T,3,T4
|  | Noslēgarmatūras uzstādīšana ar D līdz 50mm | gab | 30
1 |  | Lodveida noslēgventilis PN16, DN20 | gab | 2
2 |  | Lodveida noslēgventilis PN16, DN15 | gab | 25
3 |  | Krāns gaisa izlaišanai no sistēmas DN15 | gab | 3
4 |  | Dvieļu žāvētāja uzstādīšana, hromēts DN32, L=700mm | kompl | 4
5 |  | Jaucējkrāna uzstādīšana dušai | kompl | 3
6 |  | Balansēšanas ventiļa Dn15 uzstādīšana | gab | 1
|  | Daudzslāņu cauruļu montāža | m | 90
7 |  | Daudzslāņu plastmasas caurules ar dzeramā ūdens kvalitātes sertifikātu taisnos gabalos PE-RT/AL/PR-RT De25x2,5 ar veidgabaliem | m | 15
8 |  | Daudzslāņu plastmasas caurules ar dzeramā ūdens kvalitātes sertifikātu taisnos gabalos PE-RT/AL/PR-RT De20x2,25 ar veidgabaliem | m | 15
9 |  | Daudzslāņu plastmasas caurules ar dzeramā ūdens kvalitātes sertifikātu taisnos gabalos PE-RT/AL/PR-RT De16x2,0 ar veidgabaliem | m | 60
10 |  | Cauruļu siltuma izolācijas ierīkošana b=20mm ar akmens vates čaulām D25 (esošais maģistrālais cauruļvads) | m | 30
11 |  | Cauruļu siltuma izolācijas ierīkošana b=20mm ar akmens vates čaulām D16 (esošais maģistrālais cauruļvads) | m | 30
12 |  | Sistēmas hlorēšana | m | 90
13 |  | Sistēmas hidrauliskā pārbaude | m | 90
14 |  | Caurumu kalšana sienās un pārsegumos | gav | 4
15 |  | Tērauda čaula Dn40mm, L=0,5m | gab | 4
16 |  | Pieslēgums pie esošiem iekšējiem ūdensvada tīkliem | gab | 7
17 |  | Stiprinājumi | obj | 1
18 |  | Palīgmateriāli | obj | 1
Kopā
____ % materiālu, būvgružu transporta izdevumi
Tiešās izmaksas kopā

## 1-6
Lokālā tāme Nr.1-6.
Sadzīves kanalizācija K1
(darba veids vai konstruktīvā elementa nosaukums)
|  | Būves nosaukums: | Gulbenes internāta ēkas fasādes un 1.stāva pārbūve
|  | Objekta nosaukums: | Gulbenes internāta ēkas fasādes un 1.stāva pārbūve
|  | Objekta adrese: | Līkā iela 19A, Gulbenē, Gulbenes nov.
Nr. | Kods | Darba nosaukums | Mēvienība | Daudzums | Vienības izmaksas | [5 empty] | Kopā uz visu aplomu
[5 empty] | Laika norma ,c/st | Darba apmaksas likme, EUR/st | Darba alga, EUR | Materiāli, EUR | Mehānismi, EUR | KOPĀ, EUR | Darbietilpība, c/st | Darba alga, EUR | Materiāli, EUR | Mehānismi, EUR | SUMMA, EUR
1 . | 2 . | 3 . | 4 . | 5 . | 6 . | 7 . | 8 . | 9 . | 10 . | 11 . | 12 . | 13 . | 14 . | 15 . | 16 .
1 |  | Keramikas klozetpoda uzstādīšana komplektā ar zemo skalošanas kasti | kpl | 2
2 |  | Keramikas mazgāšanas galda uzstādīšana ar plastmasas pudeļveida sifonu un izlaidi , kronšteiniem un uz galda stiprināmu sajaucēkkrānu | kpl | 6
3 |  | Tērauda izlietnes 450x330x285(H)uzstādīšana ar sifonu, kronšteiniem un sajaucējkrānu (apkopējas vajadzībām) | kpl | 1
4 |  | Urināla uzstādīšana komplektā ar skalošanas krānu | kpl | 1
5 |  | Keramikas sēdpoda uzstādīšana komplektā ar skalošanas kasti un izlaidi ar speciāliem aprīkojumiem cilvēkiem ar kustības traucējumiem | kpl | 1
6 |  | Keramikas mazgāšanas galda uzstādīšana ar plastmasas pudeļveida sifonu un izlaidi D 32mm, kronšteiniem un uz galda stiprināmu sajaucējkrānu ar speciāliem aprīkojumiem cilvēkiem ar kustības traucējumiem | kpl | 2
7 |  | Grīdas trapa uzstādīšana ar horizontālo izlaidi D50/150 | kpl | 4
8 |  | Tērauda trauku mazgāšanas galda uzstādīšana ar plastmasas pudeļveida sifonu, kronšteiniem un uz galda stiprināmu sajaucējkrānu | kpl | 1
9 |  | Dušas kabīnes ar dušas vāceli un jaucējkrānu uzstādīšana | kpl | 2
Plastmasas cauruļu ar veigabaliem ar D līdz 100
|  | iebūve ēkā | m | 70
10 |  | Plastmasas kanalizācijas caurules ar
|  | uzmavām SN8; BD un veidgab.,(izlaide) D160 | m | 5
11 |  | Plastmasas kanalizācijas caurules ar
|  | uzmavām ,SN$,BD un veidgab., D110x2,7 | m | 25
12 |  | Plastmasas kanalizācijas caurules ar
|  | uzmavām ,SN4;BD un veidgab., D50x1,8 | m | 40
13 |  | Revīzijas ar vāciņu D110 uzstādīšana | gb | 1
14 |  | Revīzijas ar vāciņu D50 uzstādīšana | gb | 1
15 |  | Wc pievienojums, īsais | gb | 3
16 |  | PVC pārejas manžete, SN8 50x32 | gb | 6
17 |  | Tīrīšanas vietas noslēgvāciņš DN160 | gb | 1
18 |  | Tīrīšanas vietas noslēgvāciņš DN110 | gb | 1
19 |  | Tīrīšanas vietas noslēgvāciņš DN50 | gb | 2
20 |  | Vakumvārsta D110 uzstādīšana | gb | 1
21 |  | Kanālu kalšana grīdā, H līdz 0,470m kanalizācijas cauruļu ierīkošanai | m | 30
22 |  | Riģipša kārba | m2 | 9
23 |  | Palīgmateriāli | obj | 1
24 |  | Stiprinājumi | obj | 1
25 |  | Sistēmas izmēģināšana un pārbaude | m | 70
26 |  | Pieslēgums pie esošiem iekšējiem kanalizācijas tīkliem | gab | 3
27 |  | Pieslēgums pie esošiem ārējiem kanalizācijas tīkliem, esošā akā | gab | 1
28 |  | Tērauda aizsargčaula Dn250mm, L=0,5m | gab | 1
29 |  | Savienojums dzelzbetona akā ar plastmasas cauruli D160mm | gab | 1
30 |  | Smilts pabērums | m3 | 1
31 |  | Zālāju atjaunošana ar zāles iesēšanu | m2 | 5
32 |  | Kanalizācijas izvada hermetizācija D160 | gb | 1
33 |  | Rūpnieciski izgatavota kanalizācijas ventilācijas izvada ierīkošana | kpl | 1
Demontāža:
34 |  | santehniskā ierīces | gab | 3
35 |  | čuguna caurules D50-D-100 | m | 10
Kopā
____ % materiālu, būvgružu transporta izdevumi
Tiešās izmaksas kopā

## 1-7
Lokālā tāme Nr.1-8.
Iekšējo elektrotīklu ierīkošana
(darba veids vai konstruktīvā elementa nosaukums)
|  | Būves nosaukums: | Gulbenes internāta ēkas fasādes un 1.stāva pārbūve
|  | Objekta nosaukums: | Gulbenes internāta ēkas fasādes un 1.stāva pārbūve
|  | Objekta adrese: | Līkā iela 19A, Gulbenē, Gulbenes nov.
Nr. | Kods | Darba nosaukums | Mēvienība | Daudzums | Vienības izmaksas | [5 empty] | Kopā uz visu aplomu
[5 empty] | Laika norma ,c/st | Darba apmaksas likme, EUR/st | Darba alga, EUR | Materiāli, EUR | Mehānismi, EUR | KOPĀ, EUR | Darbietilpība, c/st | Darba alga, EUR | Materiāli, EUR | Mehānismi, EUR | SUMMA, EUR
1 . | 2 . | 3 . | 4 . | 5 . | 6 . | 7 . | 8 . | 9 . | 10 . | 11 . | 12 . | 13 . | 14 . | 15 . | 16 .
1 |  | Autom.skapji 50mod.,z/a ,metala,ar atslēgu | gab | 1
2 |  | Trīspolīgi slēdž. 32A | gab | 1
3 |  | Komb.nopl. strāvas autom. slēdzis 4P 25A/30mA AC-tips | gab | 1
4 |  | Komb.nopl. strāvas autom. slēdzis 2P 16A/30mA AC-tips | gab | 1
5 |  | Automātiskais slēdzis 3P C40A | gab | 1
6 |  | Automātiskais slēdzis 1P C16A | gab | 10
7 |  | Automātiskais slēdzis 1P B10A | gab | 9
8 |  | Automātiskais slēdzis 1P C6A | gab | 1
9 |  | Kontaktori Usp. 230V, 1kW | gab | 2
10 |  | LED.gaism.(iebuv.led panelis 600x600, 35w, 840, 3000lum.)IP20 | gab | 28
11 |  | LED.gaism. (plafons 26w, 840, 2500lum.)IP40 ar avārijas mod. | gab | 2
12 |  | LED gaism. downlight 5w, 840, 400Lx, IP20 | gab | 4
13 |  | LED gaism. 5w, 840, 400Lx, IP20 pie sienas | gab | 24
14 |  | LED gaism. 10w, 840, 800Lum, IP65 pie sienas | gab | 2
15 |  | LED inform. gaismeklis 1x3w, IP44 | gab | 2
16 |  | Avārijas led gaism.ar ieb.akum.1x3w (AWEX Lovato vai ekv.) | gab | 3
17 |  | Vienpolīgi slēdži z/a 250V; 6A. IP44 | gab | 2
18 |  | Vienpolīgi slēdži z/a 250V; 6A. IP20 | gab | 32
19 |  | Grupu slēdži z/a 250V; 6A IP20 | gab | 8
20 |  | Divpol.kont. roz. ar zemēj. spaili 16A, 250V z/a IP44 | gab | 7
21 |  | Divpol.kont. roz. ar zemēj. spaili 16A, 250V z/a IP20 | gab | 54
22 |  | Kabelis NYM-J-5x6mm2 | m. | 15
23 |  | Kabelis NYM-J-5x4mm2 | m. | 10
24 |  | Kabelis NYM-J-3x2,5mm2 | m. | 250
25 |  | Kabelis NYM-J-3x1,5mm2 | m. | 350
26 |  | Kabelis NYM-J-2x1mm2 | m. | 20
27 |  | Gofreta aizsargcaurule D=75mm | m. | 5
28 |  | Montāžas caurule D=25mm | m. | 20
29 |  | Montāžas caurule D=16mm | m. | 20
30 |  | Montāžas kārbas v/a | gab | 50
31 |  | Palīgmateriāli | kpl | 1
32 |  | Autotransports | st | 2
Kopā
____ % materiālu, būvgružu transporta izdevumi
Tiešās izmaksas kopā

## 1-8
Lokālā tāme Nr.1-9.
Ugunsgrēka atklāšanas un trauksmes signalizācijas ierīkošana
(darba veids vai konstruktīvā elementa nosaukums)
|  | Būves nosaukums: | Gulbenes internāta ēkas fasādes un 1.stāva pārbūve
|  | Objekta nosaukums: | Gulbenes internāta ēkas fasādes un 1.stāva pārbūve
|  | Objekta adrese: | Līkā iela 19A, Gulbenē, Gulbenes nov.
Nr. | Kods | Darba nosaukums | Mēvienība | Daudzums | Vienības izmaksas | [5 empty] | Kopā uz visu aplomu
[5 empty] | Laika norma ,c/st | Darba apmaksas likme, EUR/st | Darba alga, EUR | Materiāli, EUR | Mehānismi, EUR | KOPĀ, EUR | Darbietilpība, c/st | Darba alga, EUR | Materiāli, EUR | Mehānismi, EUR | SUMMA, EUR
1 . | 2 . | 3 . | 4 . | 5 . | 6 . | 7 . | 8 . | 9 . | 10 . | 11 . | 12 . | 13 . | 14 . | 15 . | 16 .
1 |  | Dūmu detektors EN 54 24v 2vad. | gab | 5
2 |  | Dūmu detektors EN 54 24v 2vad.ar LED pieslēgumu | gab | 12
3 |  | Manuālie signāldevēji | gab | 2
4 |  | Skaņas signalizātors, iekštipa EN 54 | gab | 2
5 |  | Kabeļis E30 2x1mm | M. | 70
6 |  | Vads OMYp 4x0,5mm | M. | 200
7 |  | Kabeļkanāli 8x10mm | M. | 10
8 |  | Nozarkārbas ar gala ietaisi | gab | 3
9 |  | Montāžas caurule D=25mm | M. | 10
10 |  | Elektrometriskie mērījumi | obj | 1
11 |  | Sistēmas regulēšana | obj | 1
12 |  | Palīgmateriāli | kpl | 1
Kopā
____ % materiālu, būvgružu transporta izdevumi
Tiešās izmaksas kopā

## 1-9
Lokālā tāme Nr.1-9.
Zibens aizsardzības ierīkošana
(darba veids vai konstruktīvā elementa nosaukums)
|  | Būves nosaukums: | Gulbenes internāta ēkas fasādes un 1.stāva pārbūve
|  | Objekta nosaukums: | Gulbenes internāta ēkas fasādes un 1.stāva pārbūve
|  | Objekta adrese: | Līkā iela 19A, Gulbenē, Gulbenes nov.
Nr. | Kods | Darba nosaukums | Mēvienība | Daudzums | Vienības izmaksas | [5 empty] | Kopā uz visu aplomu
[5 empty] | Laika norma ,c/st | Darba apmaksas likme, EUR/st | Darba alga, EUR | Materiāli, EUR | Mehānismi, EUR | KOPĀ, EUR | Darbietilpība, c/st | Darba alga, EUR | Materiāli, EUR | Mehānismi, EUR | SUMMA, EUR
1 . | 2 . | 3 . | 4 . | 5 . | 6 . | 7 . | 8 . | 9 . | 10 . | 11 . | 12 . | 13 . | 14 . | 15 . | 16 .
1 |  | Tērauda cinkots apaļdzelzs Ø8mm | m | 130
2 |  | Tērauda cinkots apaļdzelzs Ø10mm | m | 12
3 |  | Multiklemme Ø8/Ø8 | gab. | 15
4 |  | Pārejas klemme Ø8/Ø10mm | gab. | 4
5 |  | Stiprinājuma elementi pie jumta | gab. | 180
6 |  | Nolaiduma sienas stiprinājums Rd8 | gab. | 10
7 |  | Nolaiduma stiprinājums-žņaugs | gab. | 40
8 |  | Zibensuztvērējs L=1m ; Ø 16mm | gab. | 6
9 |  | Zibensuztvērējs stiprinājums | komp. | 6
10 |  | Plakandzelzs 40x3,5 | m | 20
11 |  | Vertikālais elektrods Ø16; L=2,5m | gab. | 8
12 |  | Elektroda uzgalis Ø16; | gab. | 8
13 |  | Savienojuma klemme Ø16/FL40 | gab. | 8
14 |  | Savienojuma klemme Ø10/FL40 | gab | 4
15 |  | Pretkorozijas lente | gab | 1
16 |  | Zāliena atjaunošana | m2 | 10
17 |  | Palīgmateriāli | kpl | 1
18 |  | Autopacēlājs | st | 3
19 |  | Urbis-pacēlājs | st | 8
Kopā
____ % materiālu, būvgružu transporta izdevumi
Tiešās izmaksas kopā

## 1-10
Lokālā tāme Nr.1-10.
Videonovērošanas un translācijas sistēmas
(darba veids vai konstruktīvā elementa nosaukums)
|  | Būves nosaukums: | Gulbenes internāta ēkas fasādes un 1.stāva pārbūve
|  | Objekta nosaukums: | Gulbenes internāta ēkas fasādes un 1.stāva pārbūve
|  | Objekta adrese: | Līkā iela 19A, Gulbenē, Gulbenes nov.
Nr. | Kods | Darba nosaukums | Mēvienība | Daudzums | Vienības izmaksas | [5 empty] | Kopā uz visu aplomu
[5 empty] | Laika norma ,c/st | Darba apmaksas likme, EUR/st | Darba alga, EUR | Materiāli, EUR | Mehānismi, EUR | KOPĀ, EUR | Darbietilpība, c/st | Darba alga, EUR | Materiāli, EUR | Mehānismi, EUR | SUMMA, EUR
1 . | 2 . | 3 . | 4 . | 5 . | 6 . | 7 . | 8 . | 9 . | 10 . | 11 . | 12 . | 13 . | 14 . | 15 . | 16 .
Videonovērošanas sistēma
1 |  | Videoreģistrators(4 Video; 4 Audio; H264, HD-SDI video in.) | gab | 1
2 |  | Monitors tips: LED, ekrāna izmērs : 21 | gab | 1
3 |  | Video kam.(1080P IR 20M, * DC12V, IP44,) | gab | 3
Interneta tīkli
4 |  | Komutators (Switch) portu skaits-16;portu veids: 10/100 Mbps | gab | 1
5 |  | Vienvietiga rozete RJ-45 5E, z/a | gab | 8
6 |  | Wi-Fi ruteris tips: WiFi / LAN, band mode: (2.4 GHz) | gab | 1
Instalācijas materiāli
7 |  | Data kabelis UTP 5E 4x2x0,5mm² | m | 200
8 |  | Kombin. koaksiālais un barošanas kabelis RG59 75Ohm | m | 50
9 |  | Palīgmateriāli | kpl | 1
Kopā
____ % materiālu, būvgružu transporta izdevumi
Tiešās izmaksas kopā