## Tehniskā specifikācija
1.pielikums
iepirkuma „Būvdarbi Rankas pagasta
pārvaldes un tās iestāžu vajadzībām”
nolikumam, ID NR. GND-2017/26
Darbu apjomi
Rankas pirmsskolas izglītības iestādes “Ābelīte” kapitālā remonta darbi divu grupiņu tualetes telpās
Tehniskā specifikācija nosaka iepirkuma ietvaros veicamo darbu un nepieciešamo materiālu apjomu un parametrus.
Nr.p.k. | Darbu un izdevumu nosaukums | Mērv. | Daudz | Vienības izmaksas EUR |  |  |  | Kopā izmaksa EUR
|  |  |  | Darba alga | Materiāli | mehānismi | Summa | Darba alga | Materiāli | mehānismi | Summa
I | Griesti
| Profilu montāža, reģipša skrūvēšana | m2 | 23.5
| Griestu špaktelēšana,slīpēšana, grunēšana, krāsošana 2x. | m2 | 23.5
| UD 3m. | gb. | 10
| CD 4m. | gb. | 25
| CD 2,6m. | gb. | 6
| Dībeļnaglas 35x6 200gb. | gb. | 2
| Reģipša skrūves | kg. | 1
| Skrūves 3x11 | kg. | 1
| Dziļumgrunts 10l. | gb. | 1
| Uniflott 25kg. | gb. | 1
| Nobeiguma gatavā špakteļmasa 25kg. | gb. | 1
| Krāsojamais akrils | gb. | 6
| Krāsa griestiem 9L | gb. | 1
| Reģipsis 3,0X1,2 | gb. | 13
| Profilu distanceri | gb. | 60
| Papildmateriāli | gb | 1
Kopā
2 | Sienas
| Flīzes | m2 | 32.5
| Flīžu līme F4 25kg | gb | 8
| MP - 75 30kg | gb | 4
| Veco flīžu demontāža, virsmas sagatavošana flīzēšanai | m2 | 30.5
| Špaktelēšana, slīpēšana, gruntēšana, krāsošana 2x | m2 | 28
| Dziļumgrunts 10l. | gb | 1
| Flīzēšana | m2 | 30.5
| Papildmateriāli | gb | 1
| Flīžu šuvju masa 5kg | gb | 3
| krāsojamais akrils | gb | 4
| Krāsa 9L | gb. | 1
Kopā
3 | Grīda
| Grīdas pašizlīdzinošā masa 25kg | gb | 6
| Betona grīdas pamatnes izlīdzināšana | m2 | 23.5
| Flīžu demontāža un sagatavošana flīzēšanai | m2 | 23.5
| Flīzēšana | m2 | 23.5
| Grīdlīstes montāža | t.m | 23.5
| Flīžu līme R4 25kg | gb | 7
| Grīdlīstes | gb | 10
| Grīdlīstes savienojuma stūri | gb | 16
| Flīzes | m2 | 25.5
| Dziļumgrunts 10l. | gb | 1
| Flīžu šuvotājs 5kg | gb | 3
| papildmateriāli | gb | 1
Kopā
4 | Durvis
| Durvju vērtnes un kārbas krāsošana | gb | 1
| krāsa 0,5L | gb | 1
Kopā
5 | Santehnika
| Vecās santehnikas demontāža | gb | 1
| Caurules stāvvadam D110 | t.m | 6
| Izlietne | gb | 2
| Jaucējkrāns izlietnei | gb | 2
| sifons izlietnei | gb | 2
| Mazie tualetes podi | gb | 2
| Tualetes poda pieslēgums | gb | 2
| Duškabīnes dziļais paliknis ar sēdeklīti | gb | 1
| Dušas jaucējkrāns | gb | 1
| Kanalizācijas grīdas sifons D110 | gb | 1
| Jaunas kanalizācijas mezgla izbūve | gb | 6
| Jaunas kanalizācijas pieslēguma izbūve | gb | 6
| Podu montāža | gb | 2
| Izlietnes montāža | gb | 2
| Duškabīņu palikņa montāža | gb | 1
| Podu skalojamā montāža | gb | 1
| Kanalizācijas stāvvadu maiņa uz otro stāvu | gb | 2
| kanalizācijas caurules, savienojumi | gb | 1
| Ūdensvada caurules | t.m | 27
| Ventīlis 1/2A | gb | 8
| Ūdens cauruļu trejgabali, savienojumi | gb | 32
Kopā
6 | Elektrība
| Slēdžu rozetes montāža | gb. | 2
| Vadu montāža | t.m | 5
| Rozetes | gb. | 2
| Slēdži | gb. | 1
| Elektrības vads 2x 2,5 | t.m | 5
| Savienojumi | gb. | 6
| Lampas | gb. | 4
| Lampu montāža | gb | 4
| Ventilācijas ventilators ar vārstu | gb | 1
| Ventilatora montāža | gb | 1
Kopā
Kopā tiešās izmaksas
Virsizdevumi (t.sk.darba aizsardzība) |  | %
Plānotā peļņa |  | %
Sociālais nodoklis |  | %
Kopā ar virsizdevumiem
PVN |  | %
Kopā