## Sheet1
1.pielikums
iepirkuma "Gājēju celiņa un laukuma izbūve
Jaunatnes parkā, Gulbenē” nolikumam
iepirkuma identifikācijas numurs GND-2017/29
Darbu apjomi
Pasūtītājs: Gulbenes novada domes Gulbenes pilsētas pārvalde
Objekts: Gājēju celiņa un laukuma izbūve Jaunatnes parkā, Gulbenē
Izpildītājs:
Nr. | Darba nosaukums | Mērvien. | Apjoms | Vienība |  |  | Vienība kopā |  |  | Kopā
|  |  |  | Darbs | Mater. | Mehān. | Darbs | Mater. | Mehān.
1 | I Sagatavošanas darbi
1.1 | Pirms darbu uzsākšanas iesniegt Gulbenes novada būvvaldē pask.rakstu, lai saņemtu atzīmi, par būvdarbu uzsākšanas nosacījumu izpildi. Trases izspraušana un nostiprināšana dabā. Pirms būvdarbu uzsākšanas, izsaukt visu ieinteresēto organizāciju pārstāvjus, lai uz vietas precizētu esošo inženiertīklu atrašanās vietas un dziļumus. | kompl. | 1
2 | II Zemes darbi
2.1 | Ietves un laukuma gultnes veidošana (ierakums), lieko grunti transportējot uz atbērtni (var tikt precizēts būvniecības gaitā) | m3 | 320
3 | III Ar saistvielām nesaistītas konstruktīvās kārtas
3.1 | Salizturīgās kārtas izbūve ietvei un laukumam h=20cm. | m3 | 173
3.2 | Nesaistītu minerālmateriālu pamata nesošās kārtas 0/45 izbūve h=15cm, ietvei un laukumam; (N-III klase) | m2 | 864
3.3 | Nesaistītu minerālmateriālu pamata nesošās kārtas 0/45 izbūve zem ietves/laukuma betona apmalēm h=10cm; (N-III klase) | m³ | 13
4 | IV Konstrukcijas
4.1 | Ietves un laukuma betona apmaļu BR 100.20.8 uzstādīšana uz betona pamata C16/20 | m | 283.5
4.2 | Betona bruģakmens (180x120x60), šķelta granīta (100x100x60) izbūve ietvēm un laukumam h=6cm (izbūvētam bruģakmeņu segumam jāatrodas 5 – 10 mm virs apmales virsmas, šuves aizpilda ar smiltīm (frakcija 0 – 2mm)) Detalizētu bruģakmens izvietojumu skatīt pask.rakstā. | m² | 864
4.4 | Izlīdzinošās kārtas (sijāta grants 2-6mm) izbūve zem bruģakmens 5 cm biezumā | m² | 864
4.3 | PE kabeļu dalītās aizsargcaurules ∅=110mm uzstādīšana kabeļiem | m | 5
5 | V Aprīkojums un labiekārtojums
5.1 | Melnzeme dekoratīvajiem stādījumiem | m2 | 32.6
5.2 | Bojāto koku nozāģēšana un to utilizācija | gab. | 3
5.3 | Zāliena atjaunošanat ar daudzgadīgu zālienu | m2 | 97.3
VI Izpilddokumentācija
6 | Izpilddokumentācijas sagatavošana un objekta nodošana ekspluatācijā | kompl. | 1