## Alejas ielas apgaismojums
1.pielikums
iepirkuma "Apgaismojuma izbūve Alejas
ielā Rankā" nolikumam
(ID Nr. GND-2017/33)
Ielu apgaismojuma kabeļu līnijas
Darbu apjomi
| Apgaismojuma balstu iekraušana - izkraušana | t | 0.72
| Materiālu iekraušana - izkraušana | t | 4.5
| Apgaismojuma balstu izvadāšana trasē | gab. | 12
| Materiālu, iekārtu izvadāšana trasē | t | 4.5
01-019 | Tranšejas rakšana un aizbēršana ar blietēšanu 1 kabelim (1 caurulei) | m | 432
01-020 | Tranšejas rakšana un aizbēršana ar blietēšanu 2 kabeļiem (2 caurulēm) | m | 40
01-021 | Tranšejas rakšana un aizbēršana ar blietēšanu 3 kabeļiem (3 caurulēm) | m | 3
01-025 | Tranšejas rakšana un aizbēršana šķērsojumā ar citām komunikācijām | m | 45
11-011 | Trases nospraušana | m | 557
01-029 | Tranšejas gultnes sagatavošana ar ar smilts pievešanu 1 kabelim | m | 366
01-030 | Tranšejas gultnes sagatavošana ar ar smilts pievešanu 2 kabeļiem | m | 40
01-031 | Tranšejas gultnes sagatavošana ar ar smilts pievešanu 3 kabeļiem | m | 3
01-039 | Kabeļa nosegšana ar smilti (1 kabelis) | m | 366
01-040 | Kabeļa nosegšana ar smilti (2 kabeļi) | m | 40
01-041 | Kabeļa nosegšana ar smilti (3 kabeļi) | m | 3
01-026 | Plastmasas caurules guldīšana gatavā tranšejā | m | 66
01-015 | Bedres rakšana un aizbēŗšana caurdurim | m3 | 7.2
| PE100 PN10 caurules DN110 ievilkšana ar vadāmās caurduršanas metodi | m | 37
| Cauruļu galu hermetizācija | 1 gals | 32
02-010 | ZS kabeļa līdz 35 mm2 ieguldīšana gatavā tranšejā | m | 512
02-013 | ZS kabeļa līdz 35 mm2 ievēršana caurulē | m | 103
| ZS kabeļa ievēršana apgaismojuma balstā | m | 108
01-047 | Kabeļa brīdinājuma lentas ieklāšana | m | 578
01-048 | Kabeļa trases uzrādītāja stabiņa uzstādīšana | gab. | 1
| ZS kabeļa montāža sadalnē | m | 9
02-041 | ZS sausā kabeļa līdz 35 mm2 gala apdare | gab. | 26
02-038 | ZS kabeļa dzīslu pievienošana uzskaites sadalnei | gab. | 12
| ZS kabeļa dzīslu pievienošana apgaismojuma b. | gab. | 56
02-057 | ZS kabeļa pārbaude ar paaugstinātu spriegumu | gab. | 13
01-011 | Bedres rakšana un aizbēŗšana apgaismojuma balstam | gab. | 12
| Dzelzsbetona pamatu uzstādīšana apgaismojuma balstiem | gab. | 12
| Apgaismojuma balsta uzstādīšana | gab. | 12
| Apgaismojuma konsoles montāža | gab. | 12
| Apgaismojuma armatūras montāža balstā | gab. | 13
| Automāta montāža apgaismojuma balstā 1 fāzu | gab. | 13
| Vadu pievienošana automātam apg. balstā | gab. | 13
01-044 | Liekās grunts aizvešana | m3 | 20.5
01-053 | Asfalta noņemšana | m2 | 4
01-054 | Asfalta zāģēšana | m | 7
01-059 | Grunts seguma atjaunošana braucamajā daļā | m2 | 3.15
01-063 | Brauktuves asfaltēšana | m2 | 4
01-065 | Zālāja ierīkošana, atjaunošana bez melnzemes pievešanas | m2 | 90
01-070 | Koka ar diametru mazāku par 50 cm nozāģēšana | gab. | 1
| Celma sakņu izņemšana | m2 | 15
01-010 | Bedres rakšana un aizbēršana sadalnes pamatam | gab. | 1
06-010 | Sadalnes pamata (statnes) montāža gatavā bedrē | gab. | 1
06-013 | Sadalnes uzstādīšana ar svaru līdz 70 kg | gab. | 1
| Sadalnes piebēršana ar keramzītu | l | 12
06-016 | Automāta montāža 1 fāzu | gab. | 12
08-014 | Zemējuma elektroda līdz 8m montāža | gab. | 1
08-019 | ZS līnijas, ZS sadalnes atkārtotā zemējuma montāža | gab. | 1
08-016 | Zemējuma kontūra pretestības mērīšana | gab. | 1
09-010 | Vieglais transports | km | 420
09-011 | Kravas transports ar celstspēju mazāku par 1,6t | t/km | 2100
09-012 | Kravas transports ar celstspēju lielāku par 1,6t | t/km | 450
09-013 | Mehānismu izmaksas | st. | 6
| Autourbis | st. | 4
| Vadāmās caurduršanas iekārtas transportēšana | km | 140
11-012 | Elektropārvades līnijas ģeodēziskā kontrolkartēšana | m | 557
11-016 | Transporta un gājēju kustības organizēšana | objekts | 1
11-017 | Tehniskās dokumentācijas izgatavošana | objekts | 1
11-018 | Objekta sagatavošana nodošanai - pieņemšanai ekspluatācijā | objekts | 1
Materiālu specifikācija zemsprieguma kabeļu līnijai
| Kabelis AXPK 4x16 | m | 716
| Kabelis PPJ 3x2.5 | m | 108
| Vads H07 V-K 16 | m | 1
| Apgaismojuma balsts 8/6,5 PJ 60 HL1 | gab. | 12
| Apgaismojuma balsta pamats P-1.3 | gab. | 12
| Apgaismojuma balsta L-veida konsole P 10 60 | gab. | 11
| Apgaismojuma balsta T-veida konsole T 10 60 | gab. | 1
| Apgaismojuma armatūra Road Luminaire BGP 303 LED 49/740PSU DM 42/60 | gab. | 13
| Gumijas blīve 235/113K 121-134 mm | gab. | 12
| Savienojuma spaiļu komplekts SV 15 | gab. | 12
| Montāžas līste automātiem | m | 1.2
| Vadības sadalne | gab. | 1
| Pamatne ST (JAUDA) | gab. | 1
| Plastmasas caurule Evocab Flex D75 450N | m | 30
| Plastmasas caurule Evocab Hard D75 750N | m | 36
| Plastmasas caurule Evocab Sting D110 1250N | m | 37
| Kabeļa galu apdare EPTK-0015 (4-35) | kompl. | 26
| Zemētāja stienis Z16-2500 | gab. | 2
| Spaile TS-1 | gab. | 1
| Spaile 2xCU/AL 6-95 | gab. | 4
| Signāllenta 80mm "Kabelis" | m | 578
| Kabeļtrases apzīmētājs 0,4-20kV "Sadales tīkls" | gab. | 1
| Automāts 1/B/2.5A | gab. | 12
| Kabeļkurpe CU DIN 16x8 | gab. | 2
| Keramzīts (4-10 mm) | l | 12
| Smilts (ar iekraušanu un piegādi objektā) | m3 | 20.45
| Grants (ar iekraušanu un piegādi objektā) | m3 | 1
| Grants (frakcija 0/3) | m3 | 0.46
| Grants (frakcija 4/8) | m3 | 0.14
| Asfaltbetons | t | 0.92