## Sheet3
1.pielikums
pie iepirkuma „Ielu apgaismojuma izbūve
Beļavas pagasta Ozolkalnā” nolikuma
identifikācijas numurs GND-2017/44
Darbu apjomi
Ielu apgaismojuma izbūve Beļavas pagasta Ozolkalnā
| Nr. P/k | Tips, marka, darba nosaukums | Mērvien. | Daudz.
Materiāli
| 1 | 0.4 kV kabelis ar vara dzīslām NYY-J 3x1,5 | m | 360
| 2 | 0.4 kV kabelis ar alumīnija dzīslām AXMK 4x16 | m | 2480
| 3 | Kabeļa gala apdare EPKT 0015 | kompl. | 90
| 4 | Tērauda balsts, cinkots; L=6,5m | gab. | 45
| 5 | Balsta pamats P-1.3 | gab. | 45
| 6 | Gumijas blīve pamatam | gab. | 45
| 7 | Apgaismojuma armatūra 100W E40 IP65 HORNET 100S vai EKVIVALENTS | gab. | 45
| 8 | Augsta spiediena Na tvaiku spuldze 100W | gab. | 45
| 9 | Aizsardzības automāts balstam 6A | gab. | 45
| 10 | Savienojuma spailes balstā | gab. | 45
| 11 | Kabeļa brīdinājuma lenta | m | 1900
| 12 | Kabeļa aizsarcaurule 50, 450N | m | 230
| 13 | Kabeļa aizsarcaurule 50, 750N | m | 942
| 14 | Kabeļa aizsarcaurule 110, 1250N | m | 24
| 15 | Apgaismojuma vadības sadalne ar vadības iekārtām | kompl. | 1
| 16 | Caurteka d300 | m | 16
| 17 | Smilts | m3 | 200
| 18 | Asfalts | m3 | 6
| 19 | Šķembas | m3 | 45
| 20 | Zālāja sēkla | kg | 3
Darbu apjomi
| 1 | Tranšejas rakšana un aizbēršana | m | 1900
| 2 | Plastmasas caurules guldīšana gatavā tranšejā | m | 1172
| 3 | Tranšejas gultnes sagatavošana ar smilts pievešanu 1 kabelim | m | 1900
| 4 | Kabeļa nosegšana ar smilti (1 kabelis) | m | 1900
| 5 | Kabeļa brīdinājuma lentas ieklāšana | m | 1900
| 6 | ZS kabeļa līdz 35 mm2 ieguldīšana gatavā tranšejā | m | 728
| 7 | ZS kabeļa līdz 35 mm2 ievēršana caurulē | m | 1196
| 8 | Caurules d=110 līdz 160 mm horizontāla urbšana-caurvilkšana | m | 24
| 9 | ZS sausā kabeļa līdz 35 mm2 gala apdare | gab. | 90
| 10 | Apgaismojuma balstu montāža | kompl | 45
| 11 | Apgaismojuma armatūru montāža | gab. | 45
| 12 | Apgaismojuma vadības sadalnes uzstādīšana | kompl. | 1
| 13 | Kabeļa izbūve no esošās sadalnes uz vadības sadalni | kompl. | 1
| 14 | Caurtekas izbūve | m | 16
| 15 | Grunts uzbēršana un planēšana - ar atvesto grunti (apgaismojuma balstiem) | m3 | 35
| 16 | Trases nospraušana | m | 1900
| 17 | Koka ar diametru virs 12 cm nozāģēšana | gab. | 1
| 18 | Kabeļa montāža balstā | gab. | 45
| 19 | Grants seguma atjaunošana | m2 | 132.5
| 20 | Asfalta seguma atjaunošana | m2 | 18.1
| 21 | Tranšeja - bedre kabeļa vai citu apakšzemes komunikāciju apsekošanai (šurfēšana) | gab. | 54
| 22 | Ielu (brauktuvju) asfaltbetona seguma demontāža | m2 | 12.5
| 23 | Ielu (brauktuvju) akmens seguma demontāža | m2 | 142
| 24 | Teritorijas labiekārtošana | m2 | 950
| 25 | ZS kabeļlīnijas pievienošana (atvienošana) | pievienoj. | 184
| 26 | Automātslēdža montāža balstā | gab | 45
| 27 | Topogrāfijas izstrāde (pēcizbūves) | objekts | 1
| 28 | Cita rakstura Darbi kas nav iekļauti sarakstā | objekts | 1
| 29 | Traucējošo priekšmetu pārvietošana | objekts | 1
| 30 | Tehniskās dokumentācijas izgatavošana | objekts | 1
| 31 | Koksnes, demontētā asfalta seguma un noņemtās grunts apsaimniekošana | objekts | 1
| 32 | Transporta izdevumi | objekts | 1