## Specifikācija saules kolektorie
IEKĀRTU UN MATERIĀLU SPECIFIKĀCIJA "SM2" DAĻAI
Nr. | Nosaukums, aprīkojums | Marka, izmēri | Mērv. | Daudzums | Piezīmes
1 | Saules kolektors | TS 500 | gab. | 48 | Thermo Solar
2 | 8 saules kolektoru nesošās konstrukcijas montāžai uz slīpa jumta ar 1000mm piepacelšanu un saistītie materiāli, t.sk. stiprinājuma rāmja materiāli, detaļas, nerūsējoša tērauda skrūves, kombiskrūves, jumta hermetizācijas blīvējumi |  | k-ts | 6 | Thermo Solar
3 | Automātiskās vadības bloks ar 12 ūdens termosensoriem. | UVR 16X2 | k-ts | 1 | Technische Alternative
4 | Automātiskās vadības bloka interneta pieslēguma komutācijas bloks |  | k-ts | 1 | skat. ESS daļu
5 | Elektroapgādes sistēmas galvenā sadale |  | k-ts | 1 | skat.EL daļu
6 | Sensoru un kabeļu pievilkšana, savienošana |  | k-ts | 1
7 | Solārā stacija DN=25 ar sūkni "WILO-Stratos 25/1-10" L=0,96 m3/h, P=8,1-8,5 m.ūd.st., N=0,14 kW (230V) | Thermosolar SI A3-2 | k-ts | 2 | Thermo Solar
8 | Solāro sistēmu higieniskais boileris siltumizolācijas apvalkā | HSK 2000 | gab. | 3 | Thermo Solar
9 | Elektriskais apkures katls N=24,0 kW, 380V, I=40A ar iebūvētu cirkulācijas sūkni | EKCO,R1-24 | k-ts | 1 | "KOSPEL"
10 | Solāro sistēmu izplešanās trauks ar V=150 l un darba spiedienu 10 bar/ 1200C | V=150 l | gab. | 2
11 | Izplešanās trauks ar V=200 l un darba spiedienu 6 bar. | V=200 l | gab. | 3
12 | Izplešanās trauks ar V=25 l un darba spiedienu 6 bar. | V=25 l | gab. | 3
13 | Propilēnglikola pārplūdes tvertne V=20 l | V=20 l | gab. | 2
14 | Trīsgaitu vārsts DN25, Kvs=7,7 ar elektromotora izpildmehānismu (230V) | VC | k-ts | 3 | "Honeywell"
15 | Trīsgaitu vārsts DN20, Kvs=6,9 ar elektromotora izpildmehānismu (230V) | VC | k-ts | 1 | "Honeywell"
16 | Trīsgaitu vārsts DN15, Kvs=3,4 ar elektromotora izpildmehānismu (230V) | VC | k-ts | 1 | "Honeywell"
17 | Termovārsts ar temperatūras ierobežojuma funkciju līdz 700C; DN=25, Kvs=1,6 m3/h | VTA 322 | k-ts | 1 | "ESBE"
18 | Lodveida krāns Dn 15 | DN15 | gab. | 3
19 | Lodveida krāns Dn 20 | DN20 | gab. | 6
20 | Lodveida krāns Dn 25 | DN25 | gab. | 44
21 | Lodveida krāns Dn 32 | DN32 | gab. | 5
22 | Lodveida krāns Dn 40 | DN40 | gab. | 8
23 | Vienvirziena vārsts | DN25 | gab. | 2
24 | Vienvirziena vārsts | DN32 | gab. | 1
25 | Tukšošanas ventilis Dn 15 | DN15 | gab. | 1
26 | Atgaisošanas ventilis | DN15 | gab. | 12
27 | Automātiskais atgaisotājs | DN15 | gab. | 12
28 | Drošības vārsts,Dn 20,P=6 bar | DN20 | gab. | 2
29 | Drošības vārsts,Dn 15,P=8 bar | DN15 | gab. | 6
30 | Ūdens temperatūras sensors |  | gab. | 12 | Komplektā ar UVR 16X2
31 | Spirta termometrs -40 ~ 200 C0 apvalka čaulā ar ieliekamo detaļu |  | gab. | 2
32 | Termometrs 0~ +100 C0 apvalka čaulā ar ieliekamo detaļu |  | gab. | 4
33 | Tehniskais manometrs ar ieliekamo detaļu un noslēgventili 0-10 bar |  | k-ts | 7
34 | Vara caurules d=22x1 | DN20 | m | 150
35 | Vara caurules d=28x1,5 | DN25 | m | 280
36 | Vara caurules d=35x1,5 | DN32 | m | 30
37 | Lodēšanas un montāžas palīgmateriāli |  | k-ts | 1
38 | Ūdensvada caurules | DN15 | m | 12 | PPR vai PPR-PE/ALU/PE
39 | Ūdensvada caurules | DN20 | m | 24 | PPR vai PPR-PE/ALU/PE
40 | Ūdensvada caurules | DN25 | m | 80 | PPR vai PPR-PE/ALU/PE
41 | Ūdensvada caurules | DN32 | m | 6 | PPR vai PPR-PE/ALU/PE
42 | Ūdensvada caurules | DN40 | m | 120 | PPR vai PPR-PE/ALU/PE
43 | Ūdensvada cauruļu veidgabali un savienojumi ar vītnēm |  | k-ts | 1
44 | Tērauda presējamās sistēmas cauruļvads | DN32 | m | 30 | KAN-therm Steel
45 | Tērauda presējamo cauruļvadu veidgabali |  | k-ts | 1 | KAN-therm Steel
46 | Akmens vates izolācijas puscilindri ar armēta alumīnija folija aptinumu, biezumā 30mm d=22 | PHSALCT 22x30 | m | 150 | "PAROC" vai analogs
47 | Akmens vates izolācijas puscilindri ar armēta alumīnija folija aptinumu, biezumā 30mm d=28 | PHSALCT 28x30 | m | 280 | "PAROC" vai analogs
48 | Akmens vates izolācijas puscilindri ar armēta alumīnija folija aptinumu, biezumā 30mm d=35 | PHSALCT 35x30 | m | 30 | "PAROC" vai analogs
49 | SH Armaflex izolācija c-dam ar DN18x1,0 biezumā b=19mm | SH-19x018 | m | 12 | Armacell
50 | SH Armaflex izolācija c-dam ar DN22x1,0 biezumā b=19mm | SH-19x022 | m | 24 | Armacell
51 | SH Armaflex izolācija c-dam ar DN28x1,5 biezumā b=19mm | SH-19x028 | m | 80 | Armacell
52 | SH Armaflex izolācija c-dam ar DN35x1,5 biezumā b=19mm | SH-19x035 | m | 36 | Armacell
53 | SH Armaflex izolācija c-dam ar DN42x1,5 biezumā b=19mm | SH-19x042 | m | 120 | Armacell
54 | Polivinilhlorīda lokšņu aptinums ar gala noslēgapdarēm cauruļvadiem siltummezglā un katlu mājā. | PVC | m2 | 36
55 | Siltumizolācijas aizsargapvalks mehāniskai aizsardzībai virs jumta, UV drošs | DN=110 | m | 18
56 | Izolācijas apvalka cauruļu veidgabali |  | k-ts | 1
57 | Cauruļvadu stiprinājuma kronšteini |  | k-ts | 1
58 | Siltumapgādes sistēmas balansēšana |  | k-ts | 1
59 | Siltumnesējs (propilēnglikols) THESOL -32'C |  | l | 107.5992
60 | Saules kolektoru sistēmas uzpildīšana ar propilēnglikolu |  | k-ts | 1
61 | Solāro boileru uzpildīšana ar ūdensvada ūdeni. |  | k-ts | 1
62 | Pievienojums katlu mājas tērauda cauruļu ūdens vadam ar caurulēm savienojumā ar vītnēm |  | k-ts | 2
63 | Pievienojums kanalizācijas tīklam caur sifonu drošības vārstu izlaidei ar strūklas pārrāvumu |  | vieta | 12
64 | Cauruļvadu stiprinājumi un balsti |  | k-ts | 1
65 | Montāžas komplekts iekārtu montāžai un stiprināšanai |  | k-ts | 1
66 | Urbumu veidošana jumtā ar sekojošu jumta izvadu hermetizāciju |  | k-ts | 1
67 | Urbumu veidošana starpstāvu pārsegumos, sienās un starpsienās cauruļvadu montāžai ar termiskās kompensācijas apvalkcauruļu iestrādāšanu |  | k-ts | 1
68 | Sistēmas palaišana un ieregulēšana |  | k-ts | 1
69 | Iekārtu apkalpojošā personāla apmācība, dokumentācijas sagatavošana |  | k-ts | 1