## Koptame
1.pielikums
atklāta konkursa "Stāmerienas pils jumta un
fasādes atjaunošana un restaurācija" nolikumam
(ID Nr. GND-2018/13/ERAF)
APSTIPRINU
__________________________
(pasūtītāja paraksts un tā atšifrējums)
Z.v.
2018.gada ___. _____________
Būvniecības koptāme
Objekta nosaukums: | Stāmerienas pils jumta un fasādes atjaunošana un restaurācija
Būves nosaukums: | Stāmerienas pils
Objekta adrese: | Stāmerienas pils, Vecstāmeriena, Stāmerienas pagasts, Gulbenes novads
Pasūtījuma Nr/ Iepirkuma ID Nr:
Nr. p.k. | Objekta nosaukums | Objekta izmaksas (euro)
1 | Stāmerienas pils jumta un fasādes atjaunošana un restaurācija
Kopā
PVN (21%)
Sastādīja:
(Paraksts, atšifrējums)
Sertifikāta Nr: _____________________
Tāme sastādīta 2018. gada ___. ____________

## Kopsavilkums
Kopsavilkuma aprēķins
Vispārceltnieciskajiem darbiem un specdarbiem
(Darba veids vai konstruktīvā elementa nosaukums)
Objekta nosaukums: |  | Stāmerienas pils jumta un fasādes atjaunošana un restaurācija
Būves nosaukums: |  | Stāmerienas pils
Objekta adrese: |  | Stāmerienas pils, Vecstāmeriena, Stāmerienas pagasts, Gulbenes novads
Pasūtījuma Nr/ Iepirkuma ID Nr:
Par kopējo summu (euro)_______________
Kopējā darbietilpība (c/h)_______________
Nr. | Kods, Tāmes Nr. | Darba veids vai konstruktīvā elementa nosaukums | Tāmes izmaksas | Tai skaitā |  |  | Darb-ietilpība (c/h)
|  |  |  | Darba alga | Materiāli | Mehānismi
|  |  | Euro | Euro | Euro | Euro
1. | 1 | Vispārceltnieciskie darbi
2. | 2 | Elektromontāžas darbi
3. | 3 | Lietus ūdens kanalizācijas tīklu montāža
4. | 4 | Ugunsdzēsības automātiskā signalizācijas montāža
5. | 5 | Videonovērošanas sistēmas montāža
6. | 6 | Labiekārtošanas darbi
Kopā
Virsizdevumi __ %
t. sk. darba aizsardzība
Peļņa __ %
Pavisam kopā
Sastādīja:
(Paraksts, atšifrējums)
Tāme sastādīta 2018. gada ___. ____________
Pārbaudīja:
(Paraksts, atšifrējums)
Sertifikāta Nr: _____________________

## T-1
Lokālā tāme Nr. 1
Vispārceltnieciskie darbi
Būves nosaukums: |  | Stāmerienas pils jumta un fasādes atjaunošana un restaurācija
Objekta nosaukums: |  | Stāmerienas pils
Objekta adrese: |  | Stāmerienas pils, Vecstāmeriena, Stāmerienas pagasts, Gulbenes novads
Pasūtījuma Nr.
Tāme sastādīta 2017. gada tirgus cenās, pamatojoties uz BP daļas rasējumiem. Tāmes izmaksas ____________ euro | [14 empty] | Tāme sastādīta 2018. gada ____. ____________
N.p.k. | Kods | Darba nosaukums | Mērv. | Daudz. | laika norma (c/h) | darba samaksas likme (euro) | Vienības izmaksas |  |  |  | Kopā par visu apjomu
[7 empty] | Darba alga (euro) | Materiāli (euro) | Mehānismi (euro) | Kopā (euro) | darb- ietilpība (c/h) | Darba alga (euro) | Materiāli (euro) | Mehānismi (euro) | Summa (euro)
Demontāžas darbi
1 |  | Bēniņu stāvā esošo starpsienu demontāža t.sk. Lielā torņa pēdējā stāva telpas starpsienu demontāža. Nederīgā materiāla utilizācija. | m3 | 14
2 |  | Saglabājot nesošo karkasu, esošā mansarda jumta koka karkasa aizbūvējuma demontāža. Nederīgā materiāla utilizācija. | m3 | 10.08
3 |  | Esošo saišķu demontāža. Nederīgā materiāla utilizācija. | m3 | 1.3365
4 |  | Esošo jumta logu izbūvju demontāža. Nederīgā materiāla utilizācija. | gab. | 9
5 |  | Esošo pagaidu jumtu demontāža. Nederīgā materiāla utilizācija. | m2 | 36.3
6 |  | Pārseguma konstrukciju atsegšana līdz griestu dēļu segumam. Grīdas seguma, pārseguma pildījuma izņemšana, gružu izvākšana, melno griestu demontāža utml. Nebojātie dēļi, latas lietojami atkārtoti melno griestu izbūvē. Cenā ietvert demontētā materiāla izvērtēšanu un atkārtoti lietojamā materiāla uzglabāšanu līdz iebūvei ! Nederīgā materiāla utilizācija. | m2 | 350
7 |  | Pēdējā stāva pārseguma bojāto griestu t. sk. darba zonās esošo griestu demontāža, saglabājot nebojātos griestu dēļus. Cenā ietvert demontētā materiāla izvērtēšanu un atkārtoti lietojamā materiāla uzglabāšanu līdz iebūvei ! Oriģinālie nebojātie griestu dēļi lietojami atkārtoti. Nederīgā materiāla utilizācija. | m2 | 229
8 |  | Lielā torņa tērauda siju - dz/b pārseguma konstrukciju atsegšana līdz betonētai virsmai. Uzkrāto materiālu, gružu izvākšana. Nederīgā materiāla utilizācija. | m2 | 19
9 |  | Lielā torņa pēdējā stāva pārseguma konstrukciju pilnīga atsegšana. Pārseguma pildījuma izņemšana, gružu izvākšana, melno griestu un griestu apšuvuma demontāža utml. Nederīgā materiāla utilizācija. | m2 | 19
10 |  | Erodējušo skursteņu daļu demontāža. Materiāla utilizācija. | m3 | 15.9109
11 |  | Esošo koka dzegas elementu demontāža; Cenā ietvert esošo mezglu fotofiksāciju, novērtēšanu, uzmērīšanu, uzmērījuma zīmējumu sagatavošanu ! Nederīgā materiāla utilizācija. | m | 112
12 |  | Jumta konstrukciju bojāto griestu t. sk. darba zonās esošo griestu demontāža, saglabājot nebojātos griestu dēļus. Nebojātie dēļi, latas lietojami atkāroti pārsegumā melno griestu izbūvē. Cenā ietvert demontētā materiāla izvērtēšanu un atkārtoti lietojamā materiāla uzglabāšanu līdz iebūvei ! Nederīgā materiāla utilizācija. | m2 | 25
13 |  | Ar skārdu segta balkona konstrukciju atsegšana - seguma, zemseguma demontāža līdz esošo velvju aizbērumam. Nederīgā materiāla utilizācija. | m2 | 21.9
14 |  | Ar skārdu segta jumta konstrukciju atsegšana - jumta seguma, zemseguma demontāža, t. sk. dekoru demontāža. Cenā ietvert esošo pieslēguma mezglu (dzega, lietus ūdens renes, notekas, kore) fotofiksāciju, novērtēšanu, uzmērīšanu un uzmērījuma zīmējumu izgatavošanu, kā arī demontētā materiāla izvērtēšanu un atkārtoti lietojamā materiāla nokraušanu un uzglabāšanu līdz iebūvei ! Nederīgā materiāla utilizācija. | m2 | 434
15 |  | Ar restaurējamiem jumta dakstiņiem segta jumta konstrukciju atsegšana - jumta seguma, zemseguma demontāža, t. sk. dekoru demontāža. Cenā ietvert esošo pieslēguma mezglu (dzega, lietus ūdens renes, notekas, kore) fotofiksāciju, novērtēšanu, uzmērīšanu un uzmērījuma zīmējumu izgatavošanu, kā arī demontētā materiāla izvērtēšanu un atkārtoti lietojamā materiāla nokraušanu un uzglabāšanu līdz iebūvei ! Dakstiņu segums restaurējums un lietojams atkārtoti. Nederīgā materiāla utilizācija. | m2 | 691.1
16 |  | Bēniņu un pēdējā stāva griestos stiprināto vājstrāvu tīklu demontāža, utilizācija. | kompl. | 1
17 |  | Bēniņu un pēdējā stāva griestos stiprināto elektrotīklu tīklu demontāža, utilizācija. | kompl. | 1
Galveno konstrukciju restaurācija
18 |  | Dziļi erodējušu mūra daļu pārmūrēšana, vājinājumu aizmūrēšana. Dzegas daļa, siju balstījuma vietas, mūra sienas, pārsedzes, pamati. | m3 | 49.8037
19 |  | Labas kvalitātes atgūti māla pilnķieģeļi, laukakmeņi | m3 | 43.8273
20 |  | Jauktā java M5 | m3 | 5.9764
Fasādes virsmu atjaunošana. SK.AR daļu
21 |  | Bēniņos esošo mūra sienu t. sk.skursteņu daļu apmesto virsmu atjaunošana. Plaisu aizdare ar remontjavu, nestabilā apmetuma nostiprināšana, kur nepieciešams jauna apmetuma izveidošana. | m2 | 250.0905
22 |  | Dziļumgrunts | kg | 50.0181
23 |  | Apmetuma java, remontjava | m3 | 11.004
24 |  | Skursteņu atjaunošana - pārmūrēšana. | m3 | 16
25 |  | Sarkanie dūmvadu ķieģeļi 250x120x65mm | m3 | 14.08
26 |  | Jauktā java M10 | m3 | 3.52
27 |  | Pamatu atrakšana un aizbēršana pēc hidroizolācijas iebūves | m3 | 413.7984
28 |  | Vertikālā pamatu hidroizolācijas montāža ~ 1,0...2,1m dziļumam. Pozīcijā ietvert atsegtās pamata virsmas izlīdzināšanau ar javu. | m2 | 344.832
29 |  | Ciļņota ģeomembrāna, Fondaline, Detla-MS vai analogs | m2 | 379.3152
30 |  | Jauktā java | m3 | 15.1726
31 |  | Vertikālās pamatu hidroizolācijas nosedzošais oļu bērums | m3 | 6.072
32 |  | akmens oļi fr. 16...32mm | m3 | 6.3756
33 |  | Esošo pamatu konservēšana un apbēršana ar minerālgrunti ~1,0m biezumā. | m2 | 121
34 |  | Laukakmeņi | m3 | 36.3
35 |  | Jauktā java M5 | m3 | 13.31
36 |  | Skalota grants | m3 | 121
Esošās kolonādes-pergolas atjaunošana (restaurācija)
37 |  | Metāla konstrukciju montāža, ietverot apstrādi pret koroziju | kg | 1000
38 |  | Metāla konstrukcijas | kg | 1100
39 |  | Montāžas palīgmateriāli | kompl. | 1
40 |  | Kolonnu restaurācija (10 gb.) l=3,0m dn330; atsevišķu elementu izgatavošana no jauna. Cenā ietvert demontēto detaļu fotofiksāciju, novērtēšanu, uzmērīšanu un darba zīmējumu izstrādi jauno detaļu izgatavošanai ! | gab. | 10
41 |  | Stiegrojums B500B | kg | 275
42 |  | Betons C30/37, XC4 | m3 | 3.168
43 |  | Veidņi | kompl. | 10
44 |  | Montāžas palīgmateriāli | kompl. | 10
45 |  | Koka apdares restaurācija | m2 | 25
46 |  | Pārsedžu atjaunošana līdz iekštelpu apdarei. Virspusēji korodējušās tērauda detaļas, elementi jāattīra un jāapstrādā pret koroziju. Dziļi korodējušās tērauda detaļas jāaizstāj ar analoga šķērsgriezuma tērauda elementu. Visas koka pārsedzes jānomaina pret jaunām autoklāvā antiseptizētām plankām. Mūrēto pārsedžu atjaunošana iekļauta 18. un 21. punktā. (Skatīt BK IS 2) | m | 192.04
47 |  | Balkona dz/b plātnes izbūve | m2 | 19
48 |  | Stiegrojums B500B | kg | 550
49 |  | Betons C30/37, XC4 | m3 | 2.53
50 |  | Veidņi | m2 | 15
Terases (Nr. 3037) pamatnes izbūve virs velvētiem pārsegumiem.
51 |  | Velvju mūra virsmu atjaunošana - plaisu aizdare, velvju virsmu izsmērēšana ar kaļķu javu. | m2 | 21.9
52 |  | Keramzīta bēruma izveide (vidēji b~30cm) virs mūra velvēm un tā nostiprināšana ar cementa pienu. Keramzīts fr. 4...10mm. | m2 | 21.9
53 |  | Hidroizolācijas sistēmas izbūve | m2 | 21.9
54 |  | Salizturīga ūdensnecaurlaidīga masa Ceresit CN 87- >50mm vai ekvivalents | m2 | 24.09
55 |  | Grunts preparāts Ceresit BT 26 vai ekvivalents | m2 | 24.09
56 |  | Izolējošā membrāna Ceresit BT 18 vai ekvivalents | m2 | 24.09
57 |  | Salizturīga ūdensnecaurlaidīga masa Ceresit CN 87 - 50mm vai ekvivalents | m2 | 24.09
58 |  | Elastīgs izolējošs pārklājums Ceresit CR 166 vai ekvivalents | m2 | 24.09
Terases (Nr. 3001) pamatnes izbūve virs dz/b plātnes
59 |  | Hidroizolācijas sistēmas izbūve | m2 | 19
60 |  | Salizturīga ūdensnecaurlaidīga masa Ceresit CN 87- >50mm vai ekvivalents | m2 | 20.9
61 |  | Grunts preparāts Ceresit BT 26 vai ekvivalents | m2 | 20.9
62 |  | Izolējošā membrāna Ceresit BT 18 vai ekvivalents | m2 | 20.9
63 |  | Salizturīga ūdensnecaurlaidīga masa Ceresit CN 87 - 50mm vai ekvivalents | m2 | 20.9
64 |  | Elastīgs izolējošs pārklājums Ceresit CR 166 vai ekvivalents | m2 | 20.9
65 |  | Jumta konstrukciju atjaunošana. Konstrukciju attīrīšana no bojājumiem, pastiprināšana protezēšana, kur nepieciešams pilnīga nesošā elementa nomaiņa, mezglu nostiprināšana, t. sk. mansarda logu izbūvju atjaunošana (4 gab.). Cenā ietvert esošās situācijas fotofiksāciju, novērtēšanu, uzmērīšanu pēc sekundārā aizbūvējuma demontāžas, kā arī darba zīmējumu izstrādi jauno jumta izbūvju izveidošanai ! | m2 | 1125
66 |  | Kokmateriāli apstrādāti ar bezkrāsas antiseptiķi, C24 klase 150x200mm KP1 | m3 | 0.1089
67 |  | Kokmateriāli apstrādāti ar bezkrāsas antiseptiķi, C24 klase 150x150mm KP2 | m3 | 0.66825
68 |  | Kokmateriāli apstrādāti ar bezkrāsas antiseptiķi, C24 klase 150x200mm KPPR1 | m3 | 1.1187
69 |  | Kokmateriāli apstrādāti ar bezkrāsas antiseptiķi, C24 klase 100x150mm KK1 | m3 | 0.396
70 |  | Kokmateriāli apstrādāti ar bezkrāsas antiseptiķi, C24 klase 150x75mm UZ1 | m3 | 0.96154
71 |  | Kokmateriāli apstrādāti ar bezkrāsas antiseptiķi, C24 klase 150x150mm STPR1 | m3 | 0.8019
72 |  | Kokmateriāli apstrādāti ar bezkrāsas antiseptiķi, C24 klase 150x75mm AD1 | m3 | 0.51975
73 |  | Kokmateriāli apstrādāti ar bezkrāsas antiseptķi, C24 klase 200x100mm ML2 | m3 | 0.66
74 |  | Kokmateriāli apstrādāti ar bezkrāsas antiseptiķi, C24 klase 160x180mm SPPR1 | m3 | 2.2049
75 |  | Kokmateriāli apstrādāti ar bezkrāsas antiseptiķi, C24 klase 75x150mm SPP1 | m3 | 0.13365
76 |  | Kokmateriāli apstrādāti ar bezkrāsas antiseptiķi, C24 klase 150x150mm MSP1 | m3 | 1.0692
77 |  | Kokmateriāli apstrādāti ar bezkrāsas antiseptiķi, C24 klase 75x150mm UZSP1 | m3 | 0.64969
78 |  | Kokmateriāli apstrādāti ar bezkrāsas antiseptiķi, C24 klase 100x200mm SK1 | m3 | 2.244
79 |  | Kokmateriāli apstrādāti ar bezkrāsas antiseptiķi, C24 klase 75x150mm SK2 | m3 | 0.12623
80 |  | Montāžas palīgmateriāli | kompl. | 1
81 |  | Jumta konstrukciju protezēšana, potēšana, atsevišķu posmu nomaiņa. | m3 | 20
82 |  | Kokmateriāli apstrādāti ar bezkrāsas antiseptiķi , C24 klase | m3 | 22
83 |  | Montāžas palīgmateriāli | kompl. | 1
84 |  | Esošo jumta un pārseguma būvelementu apstrāde ar bezkrāsas antiseptiķi pret trupi un koksngraužiem. | m2 | 3262.5
85 |  | Konstrukciju šķērsojuma vietās skursteņu siltināšana ar ugunsdrošu akmens vati, b=50mm. Akmens vate ar kušanas temperatūru ne mazāku par 1000 grādiem pēc C. | m2 | 30.58
Pārsegumu atjaunošana
86 |  | Lielā torņa tērauda siju - dz/b pārseguma konstrukciju atjaunošana. Atvērumu aizbetonēšana (betons C20/25), tērauda detaļu attīrīšana, apstrāde pret koroziju. | m2 | 19
87 |  | Esošo pārseguma konstrukciju atjaunošana. Pārseguma siju attīrīšana no bojājumiem, pastiprināšana protezēšana, kur nepieciešams pilnīga nesošā elementa nomaiņa. Esošo mezglu pastiprināšana, stiprinājuma elementu atjaunošana. | m2 | 525
88 |  | Kokmateriāli apstrādāti ar bezkrāsas antiseptiķi, C24 klase 200x250mm SPR1 | m3 | 8.855
89 |  | Kokmateriāli apstrādāti ar bezkrāsas antiseptiķi, C24 klase 120x250mm SE1 | m3 | 13.618
90 |  | Kokmateriāli apstrādāti ar bezkrāsas antiseptiķi, C24 klase 200x200mm ML1 | m3 | 3.168
91 |  | Montāžas palīgmateriāli | kompl. | 1
92 |  | Pārseguma konstrukciju protezēšana, potēšana, atsevišķu posmu nomaiņa. | m3 | 10
93 |  | Kokmateriāli apstrādāti ar bezkrāsas antiseptiķi, C24 klase | m3 | 11
94 |  | Montāžas palīgmateriāli | kompl. | 1
95 |  | "Melno" griestu dēļu izbūve | m2 | 430
96 |  | Latas 50x50mm | m3 | 7.74
97 |  | Dēļi b=25mm | m3 | 11.825
98 |  | Montāžas palīgmateriāli | kompl. | 1
99 |  | Dēļu griestu atjaunošana. Griestu attīrīšana, kur nepieciešams - veicama dēļu nomaiņa, pilnīgi jauna dēļu seguma izveide. Pozīcijā iekļaut apstrādi ar antiseptiķi! | m2 | 229
100 |  | Jauni dēļi b=25mm | m3 | 5.725
101 |  | Bezkrāsas antiseptiķis | l | 6.87
102 |  | Montāžas palīgmateriāli | kompl. | 1
AR daļa
Pārsegums AR-1
Pārsegums virs koka konstrukcijām
103 |  | Tvaika izolācijas ieklāšana | m2 | 645.6
104 |  | sd = 5 m, t.sk blīvlentas u.c palīgmateriāli | m2 | 710.16
105 |  | Siltumizolācijas ieklāšana | m2 | 645.6
106 |  | Celulozes vate b=225mm; blīvi iestrādāta, ƛ=0,04 W/mk | m3 | 159.786
107 |  | Grīdas lāgu montāža; Pozīcijas izcenojumā iekļaut apstrādi ar antiseptiķi! | m2 | 645.6
108 |  | Kokmateriāli 100x50 mm, klase C24 | m3 | 11.6208
109 |  | Montāžas palīgmateriāli | kompl | 1
110 |  | Pretvēja izolācijas ieklāšana | m2 | 645.6
111 |  | Pretvēja izolācija; sd = 0,01m | m2 | 710.16
112 |  | Dēļu grīdas ieklāšana; Pozīcijas izcenojumā iekļaut apstrādi ar antiseptiķi! | m2 | 307.6
113 |  | Dēļi b=40mm | m3 | 13.5344
114 |  | Montāžas palīgmateriāli | kompl | 1
115 |  | Pārsegums virs betona konstrukcijām
116 |  | Tvaika izolācijas ieklāšana | m2 | 24.2
117 |  | sd=5m, t.sk. blīvlentas u.c. palīgmateriāli | m2 | 26.62
118 |  | Siltumizolācijas ieklāšana | m2 | 24.2
119 |  | Celulozes vate b=200 mm; blīvi iestrādāta, ƛ=0,04 W/Mk | m3 | 5.324
120 |  | Grīdas lāgu montāža; Pozīcijas izcenojumā iekļaut apstrādi ar antiseptiķi! | m2 | 24.2
121 |  | Kokmateriāli 100x50 mm, klase C24 | m3 | 0.4356
122 |  | Montāžas palīgmateriāli | kompl | 1
123 |  | Tvaika izolācijas ieklāšana | m2 | 24.2
124 |  | Tvaika izolācija (sd=5m) | m2 | 26.62
125 |  | Dēļu grīdas ieklāšana; Pozīcijas izcenojumā iekļaut apstrādi ar antiseptiķi! | m2 | 24.2
126 |  | Dēļi b=40mm | m3 | 1.0648
127 |  | Montāžas palīgmateriāli | kompl | 1
128 |  | Dažādi darbi
129 |  | Bēniņu laipas izbūve; Pozīcijas izcenojumā iekļaut apstrādi ar antiseptiķi! | t.m. | 34.8
130 |  | Kokmateriāli 100x50 mm (lāgas); dēļu klāja biez. 40 mm, klase C24 | m3 | 1.225
136 |  | Montāžas palīgmateriāli | kompl | 1
137 |  | Koka kāpņu izbūve uz torņa bēniņiem un jumta lūkām; Pozīcijas izcenojumā iekļaut apstrādi ar antiseptiķi! | gab. | 1
138 |  | Koka kāpnes (t.s. namdaru kāpnes) lielajā tornī un pie visām jumta lūkām; kāpņu platums=800mm; kopējais pārvaramais augstums 21,2 m; PAKĀPIENU SOLI PRECIZĒT BŪVDARBU GAITĀ ! | kompl | 1
139 |  | Virsgaismas bāzes remonts - esošo koka konstrukciju sagatavošana virsgaismas montāžai; Cenā ietvert konstrukcijas apsekošanu un to tehniskā stāvokļa novērtēšanu pēc atsegšanas, kā arī visus materiālus, kas nepieciešami konstrukcijas sagatavošanai tā, lai uz tās varētu montēt virsgaismu ! | kompl | 1
140 |  | Remonta materiāli | kompl | 1
Jumts AR-2
141 |  | Retināta dēļu klāja izbūve cinkotam jumtam; Pozīcijas izcenojumā iekļaut apstrādi ar antiseptiķi! | m2 | 418.1
142 |  | Dēļi b=25mm | m3 | 11.4978
143 |  | Montāžas palīgmateriāli | kompl | 1
144 |  | Difūzijas membrānas ieklāšana | m2 | 418.1
145 |  | Garenlatas 50x35mm | m3 | 2.2996
146 |  | Difūzijas membrāna sd=0.03m | m2 | 459.91
147 |  | Skārda jumta seguma ieklāšana | m2 | 418.1
148 |  | Cinkots skārds b=0,6mm valcprofils | m2 | 480.815
149 |  | Montāžas palīgmateriāli | kompl | 1
150 |  | Latojuma izbūve kārniņu segumam; Pozīcijā iekļaut apstrādi ar antiseptiķi! | m2 | 683.7
151 |  | Kokmateriāli, klase C24 | m3 | 12.3066
152 |  | Montāžas palīgmateriāli | kompl | 1
153 |  | Difūzijas membrānas ieklāšana | m2 | 683.7
154 |  | Garenlatas 50x35mm | m3 | 3.7604
155 |  | Difūzijas membrāna sd=0.03m | m2 | 752.07
156 |  | Cementa kārniņu seguma izbūve, lietojot objektā atgūtus kvalitatīvus kārniņus. Trūkstošie kārniņi izgatavojami no jauna pēc esošo kārniņu parauga. Kārniņus izgatavot pēc sausā blietētā betona tehnoloģijas, kas patentēta Latvijā, Krievijā un Eiropas valstīs (patenta autors Ģirts Ādminis, arhitekts), vai citas, līdzvērtīgas, Latvijā un ES patentētas tehnoloģijas. | m2 | 683.7
157 |  | Cementa kārniņi I tips | m2 | 339.8
158 |  | Cementa kārniņi II tips | m2 | 169.2
159 |  | Cementa kārniņi III tips | m2 | 124.9
160 |  | Cementa kārniņi IV tips | m2 | 49.8
161 |  | Montāžas palīgmateriāli | kompl | 1
162 |  | Kores kārniņu montāža, lietojot objektā atgūtus kvalitatīvus kārniņus. Trūkstošie kārniņi izgatavojami no jauna pēc esošo kārniņu parauga. Kārniņus izgatavot pēc sausā blietētā betona tehnoloģijas, kas patentēta Latvijā, Krievijā un Eiropas valstīs (patenta autors Ģirts Ādminis, arhitekts), vai citas, līdzvērtīgas, Latvijā un ES patentētas tehnoloģijas. | t.m. | 218.5
163 |  | Kores cementa kārniņi A tips 85,2 t.m | t.m. | 85.2
164 |  | Kores cementa kārniņi B tips 133,3 t.m | t.m. | 133.3
165 |  | Montāžas palīgmateriāli | kompl | 1
166 |  | Dakstiņu virsmas sagatavošana pārklāšanai ar 'glazūru'- krāsošanai | m2 | 957.18
167 |  | Grunts | l | 191.436
168 |  | Glazūras' - krāsojuma izveide; Cenā ietvert krāsojuma parauglaukumu izveidi! | m2 | 957.18
169 |  | Krāsa glazējoša, tonēta | l | 191.436
170 |  | Cinkota skārda satekņu montāža | t.m. | 69.2
171 |  | Cinkota skārda sateknes; biez. 0.6 mm; satekas platums 0,5 m uz katru pusi nosatekas centra | t.m. | 76.12
172 |  | Montāžas palīgmateriāli | kompl | 1
173 |  | Tekņu sistēmas (500mm platas dzegas apmales, lāseņa), noteku un piltuvju montāža; Cenā ietvert esošās lietus ūdeņu noteksistēmas apsekošanu, fotofiksāciju, mezglu uzmērīšanu un uzmērījuma zīmējumu izgatavošanu pirms esošās noteksistēmas demontāžas! | t.m. | 142
174 |  | Cinkotas tekņu sistēma (~500mm platas dzegas apmale un lāsenis) | t.m. | 142
175 |  | Montāžas palīgmateriāli | kompl. | 1
176 |  | Noteku un piltuvju montāža | t.m. | 146.9
177 |  | Cinkotas notekas ar veidgabaliem | t.m. | 146.9
178 |  | Piltuves | gab. | 15
179 |  | Montāžas palīgmateriāli | kompl | 1
180 |  | Citi skārda elementi (starpdzegu apmales, logu āra palodzes (plat. vid. 120 mm); materiāls cinkots skārds, biez. =0.7 mm | t.m. | 470
181 |  | Skārda ''jumtiņu'' montāža balustradēm, pergolai, zobinājumiem utml. Cenā ietvert esošo skārda iesegumu apsekošanu, fotofiksāciju, mezglu uzmērīšanu pirms demontāžas un uzmērījuma zīmējumu! | t.m. | 143.5
182 |  | Cinkots skārds b=0,7mm; platums vid. 0,5 m | m2 | 78.925
183 |  | Montāžas palīgmateriāli | kompl | 1
184 |  | Koka dzegu atjaunošana | t.m. | 216.1
185 |  | Koka dzegas | t.m. | 237.71
186 |  | Stikla konstrukciju jumta seguma ieklāšana un stiklojuma iebūve-esošā stiklojuma aizstāšana ar stikla paketi pārseguma līmenī - virsgaismas kopīgās siltumpretestības paaugstināšana līdz 1,1 W/m2K | m2 | 17.5
187 |  | Stikla konstrukcijas jumta segums alumīnija rāmī; ārējais stikls- bezkrāsas laminēts stikls ar drošuma klasi ne sliktāku par 2(B)2 (EN12600) | m2 | 17.5
188 |  | stikla pakete pārseguma līmenī; drošuma klase 1(C) (EN12600) | m2 | 10.6
189 |  | Mazo tornīšu dekoratīvo smaiļu restaurācija, ietverot izgatavošanu no jauna, kur nepieciešams (skat. lapu AR-9) Cenā ietvert esošo dekoratīvo smaiļu apsekošanu, fotofiksāciju, mezglu, t.sk montāžas mezglu uzmērīšanu pirms demontāžas un uzmērījuma zīmējumu izgatavošanu! | gab. | 9
190 |  | SP-1 | gab. | 7
191 |  | SP-2 | gab. | 1
192 |  | SP-3 (apaļajam tornim) | gab. | 1
193 |  | Torņu dekoratīvo smaiļu restaurācija, ietverot izgatavošanu no jauna, kur nepieciešams (skat. lapu AR-9) Cenā ietvert esošo dekoratīvo smaiļu apsekošanu, fotofiksāciju, mezglu, t.sk. montāžas mezglu uzmērīšanu pirms demontāžas un uzmērījuma zīmējumu izgatavošanu! | gab. | 2
194 |  | SP-4 (lielajam tornim, ietverot vējrādi) | gab. | 1
195 |  | SP-5 (virs galvenās ieejas jumtiņa ; izgtavojams no jauna sausā betona tehnoloģijā) | gab. | 1
196 |  | Jumta nožogojuma restaurācija - kniedēta metāla konstrukcija, ietverot gan nožogojuma posmus, gan stūru / galu statņus ! Cenā ietvert esošā jumta nožogojuma (tā, kas ir uz jumta un tā, kas demontēts un atrodas pagraba telpās) apsekošanu, fotofiksāciju, mezglu uzmērīšanu pirms demontāžas un uzmērījuma zīmējumu izgatavošanu! | t.m. | 28.4
197 |  | Trūkstošo jumta nožogojuma (kniedētas metāla konstrukcijas) posmu izgatavošana no jauna, precīzi atdarinot oriģinālo izstrādājumu | t.m. | 15.3
198 |  | Tērauda kāpšļu uzstādīšana skursteņu apkalpošanai. Pilnstienis dn 25mm, l=1.2m, kāpšļa platums 400mm. | gab. | 95
199 |  | Skursteņu skārda jumtiņu montāža | m2 | 5.6
200 |  | Skursteņu skārda jumtiņi ar izgatavošanu | m2 | 5.6
201 |  | Jumta lūku montāža; Cenā ietvert esošo jumta lūku apsekošanu, fotofiksāciju, mezglu uzmērīšanu pirms demontāžas un uzmērījuma zīmējumu izgatavošanu! | gab. | 3
202 |  | Jumta lūkas | kompl | 3
203 |  | Pieslēguma materiāli | kompl | 3
204 |  | Centrālā torņa jumta loga izbūvju atjaunošana; Cenā ietvert esošo jumta logu izbūvju apsekošanu, fotofiksāciju, mezglu uzmērīšanu pirms demontāžas un uzmērījuma zīmējumu izgatavošanu nepieciešamības gadījumā! | gab. | 3
205 |  | Centrālā torņa jumta loga izbūves; (logam L-35, 2 gab.; L-36, 1 gab.) | kompl | 3
206 |  | Terašu koka vairogu grīdas izbūve; Cenā iekļaut kokmateriāla apstrādi ar antiseptiķi! | m2 | 29.2
207 |  | Kokmateriāli karkasam 100x50 mm, klase C24 | m3 | 0.5256
208 |  | Dēļi b=40mm | m3 | 1.2848
209 |  | Montāžas palīgmateriāli | kompl | 1
210 |  | Dekoratīvo jumta detaļu V-1 - V-5 izgatavošana, montāža, AR-9; Detaļas izgatavojamas no betona - sausā betona tehnoloģijā, kas patentēta Latvijā, Krievijā un Eiropas valstīs (patenta autors Ģirts Ādminis) vai citas līdzvērtīgas, Latvijā un ES patentētas tehnoloģijas. | gab. | 8
Fasādes AR-3 - AR-8
211 |  | Fasāžu tīrīšana, mazgāšana ar augstspiediena strūklu. | m2 | 1937
212 |  | Cokola apmestās daļas atjaunošana. Plaisu aizdare ar remontjavu, nestabilā apmetuma nostiprināšana, kur nepieciešams jauna kaļķu javas apmetuma izveidošana, segtu tērauda detaļu atjaunošana -attīrīšana, apstrāde pret koroziju, neatgriezeniski bojāti tērauda elementi jāaizstāj ar jauniem analogiem elementiem. | m2 | 299
213 |  | Kaļķa java | m3 | 13.156
214 |  | Palīgmateriāli | koml. | 1
215 |  | Virsmas sagatavošana, krāsošana | m2 | 299
216 |  | Grunts | l | 59.8
217 |  | Kaļķa krāsa tonēta | l | 104.65
218 |  | Logu ailu ''slēgakmeņu'' dekorējošo izcilņu (sieviešu maskas) restaurācija | gab. | 8
219 |  | Gludi apmesto ''slēgakmeņu'' restaurācija | gab. | 23
220 |  | Logu ailu ''slēgakmeņu'' dekorējošo izcilņu (lauvu maskas) restaurācija | gab. | 6
221 |  | 'Slēgakmeņa'' zudušās apdares atjaunošana | gab. | 3
222 |  | 'Slēgakmeņa'' fakturētā apmetuma apdares atjaunošana | gab. | 3
223 |  | Logu ailu ''slēgakmeņu'' dekorējošo izcilņu (ar augu motīvu) restaurācija | gab. | 6
224 |  | Fasāžu apmetuma atjaunošana. Plaisu aizdare ar remontjavu, nestabilā apmetuma nostiprināšana, kur nepieciešams jauna kaļķu javas apmetuma izveidošana, segtu tērauda detaļu atjaunošana -attīrīšana, apstrāde pret koroziju, neatgriezeniski bojāti tērauda elementi jāaizstāj ar jauniem analogiem elementiem. | m2 | 1380
225 |  | Kaļķa java | m3 | 60.72
226 |  | Palīgmateriāli | koml. | 1
227 |  | Izteiktu reljefa daļu izveide | m2 | 56
228 |  | Dekoratīvai apmetums | kg | 672
229 |  | Aklo logu krāsojuma izveide; Cenā ietvert krāsojuma parauglaukumu izveidi! | m2 | 59
230 |  | Grunts | l | 11.8
231 |  | Kaļķa krāsa tonēta | l | 20.65
232 |  | Virsmas sagatavošana, krāsošana | m2 | 1377
233 |  | Grunts | l | 275.4
234 |  | Kaļķa krāsa balta | l | 481.95
235 |  | Fasāžu rustu atjaunošana. Plaisu aizdare ar remontjavu, nestabilā apmetuma nostiprināšana, kur nepieciešams jauna rustu un apmetumu izveidošana kaļķu javā, segtu tērauda detaļu atjaunošana -attīrīšana, apstrāde pret koroziju, neatgriezeniski bojāti tērauda elementi jāaizstāj ar jauniem analogiem elementiem. | m2 | 172
236 |  | Kaļķa java | m3 | 7.568
237 |  | Palīgmateriāli | koml. | 1
238 |  | Virsmas sagatavošana, krāsošana | m2 | 172
239 |  | Grunts | l | 34.4
240 |  | Kaļķa krāsa tonēta | l | 60.2
241 |  | Logaiļu apmaļu atjaunošana. Plaisu aizdare ar remontjavu, nestabilā apmetuma nostiprināšana, kur nepieciešams jauna kaļķu javas apmetuma izveidošana, segtu tērauda detaļu atjaunošana -attīrīšana, apstrāde pret koroziju, neatgriezeniski bojāti tērauda elementi jāaizstāj ar jauniem analogiem elementiem. | m2 | 30
242 |  | Kaļķa java | m3 | 1.32
243 |  | Palīgmateriāli (korozijas noņēmējs, tērauda elementi, grunts krāsa) | koml. | 1
244 |  | Virsmas sagatavošana, krāsošana; Cenā ietvert krāsojuma parauglaukumu izveidi! | m2 | 30
245 |  | Grunts | l | 6
246 |  | Kaļķa krāsa tonēta | l | 10.5
247 |  | Koka detaļu, dzegu krāsošana; Cenā ietvert krāsojuma parauglaukumu izveidi! | t.m. | 216.1
248 |  | Lineļļas krāsa | l | 32.415
249 |  | Dzegu restaurācija, kur nepieciešams, izveide tips (A-G) ar kaļķa apmetumā - VILKUMS | t.m. | 206.3
250 |  | Tips A 100 x 100 mm | t.m. | 82.8
251 |  | Tips B 420 x 450 mm | t.m. | 43.6
252 |  | Tips C 420 x 720 mm | t.m. | 26.7
253 |  | Tips D 350 x 970 mm | t.m. | 14.1
254 |  | Tips E 400 x 300 mm | t.m. | 7.2
255 |  | Tips F 400 x 300 mm | t.m. | 22.2
256 |  | Tips G 300 x 250 mm | t.m. | 9.7
257 |  | Kaļķa java | m3 | 9.0772
258 |  | Virsmas sagatavošana, krāsošana; Cenā ietvert krāsojuma parauglaukumu izveidi! | m2 | 165.04
259 |  | Grunts | l | 33.008
260 |  | Kaļķa krāsa, tonēta | l | 57.764
261 |  | 'Mazās'' jumta izbūves dienvidu apjoma A un R fasādē apdares (dažādu faktūru apmetumi, vilkumi) atjaunošana | gab. | 2
262 |  | 'Lielās'' jumta izbūves dienvidu fasādē apdares (dažādu faktūru apmetumi, vilkumi) atjaunošana | gab. | 1
Dažādi darbi
263 |  | Pergolas mūra virspamata iesegšana ar sausā betona tehnoloģijā rūpnieciski izgatavotām betona plāksnēm (skat. AR-10). Izmantojamas blietēta betona detaļas, kas izgatavotas pēc sausā blietētā betona tehnoloģijas, kas patentēta Latvijā, Krievijā un Eiropas valstīs (patenta autors Ģirts Ādminis, arhitekts), vai citas, līdzvērtīgas, Latvijā un ES patentētas tehnoloģijas. | m2 | 12
264 |  | Kolonnu izgatavošana no jauna, esošo kolonnu veselos fragmentus izmantojot veidnim, kolonnas konstrukciju uzlabot, izmantojot sausā betona izstrādājumu izgatavošanas tehnoloģijas (sk. BK daļu) | kompl. | 1
265 |  | Kapiteļu restaurācija | kompl | 10
266 |  | Kolonnu bāzes elementu restaurācija; Cenā iekļaut esošo detaļu apsekošanu, uzmērīšanu, uzmērījuma zīmējumu izstrādi! | kompl | 10
267 |  | Kolonnu apdare | kompl | 1
268 |  | Koka ribu izgatavošana | kompl | 1
269 |  | Koka ribas | m3 | 0.3234
270 |  | Balkona margu (virs atjaunojamās verandas) rekonstrukcija; (skatīt lapu AR-11) | t.m. | 14
271 |  | Balkona margu (virs galvenās ieejas) restaurācija | t.m. | 10
272 |  | Balustrādes restaurācija (dienvidu apjomam); Balustrādes paraugs skatāms jumta malu norobežojošajā konstrukcijā. Cenā iekļaut esošās balustrādes apsekošanu, uzmērīšanu, zīmējuma izstrādi veidņa izgatavošanai! | t.m. | 32
273 |  | Balustrādes restaurācija (vidus apjomam), ietverot neatgriezeniski bojāto betona elementu izgatavošanu no jauna. Betona elementi izgatavojami pēc Latvijā vai ES patentētas sausā blietētā betona tehnoloģijas! | t.m. | 12.6
274 |  | Zobinājuma restaurācija (vidus apjomam) - dažādu faktūru apmetums | t.m. | 15.2
275 |  | Koka dzegas tips A restaurācija (platums 550 mm x 580mm (h) | t.m. | 82.8
276 |  | Koka dzegas tips B restaurācija (platums 450 mm x 400mm (h) | t.m. | 33.7
277 |  | Koka dzegas tips C restaurācija (platums 300 mm x 200mm (h) | t.m. | 61.6
278 |  | Koka dzegas tips D restaurācija (pergolai) 250 mm x 435 mm (h) | t.m. | 26
279 |  | Koka dzegas tips E restaurācija (balkonam virs verandas); platums 400mm x 740 mm (h) | t.m. | 12
280 |  | Starpdzegu apmaļu, logu skārda palodžu montāža | t.m. | 453
281 |  | Sastatņu montāža, demontāža, īre (sastatņu viena līmeņa horizontālā projekcija; sastatņu plat. 1,09m) | m2 | 192
282 |  | Akmenī kaltā ģērboņa ciļņa restaurācija | m2 | 2.4
Durvis
283 |  | Durvju D001 dubultās montāža | gab. | 1
284 |  | Durvis D001 1460x2100 ar furnitūru | kompl | 1
285 |  | Montāžas palīgmateriāli | kompl | 1
286 |  | Durvju D201 dubultās montāža | gab. | 1
287 |  | Durvis D201 1508x2506 ar furnitūru | kompl | 1
288 |  | Montāžas palīgmateriāli | kompl | 1
289 |  | Durvju D202 dubultās montāža | gab. | 1
290 |  | Durvis D202 860x2130 ar furnitūru | kompl | 1
291 |  | Montāžas palīgmateriāli | kompl | 1
292 |  | Durvju aiļu apdare | t.m. | 17.1
293 |  | Montāžas palīgmateriāli | kompl | 1
Logu restaurācija
294 |  | Logs L01 | gab | 9
295 |  | Logs L01a | gab | 4
296 |  | Logs L02 | gab | 2
297 |  | Logs L02a | gab | 1
298 |  | Logs L03 | gab | 1
299 |  | Logs L04 | gab | 1
300 |  | Logs L05 | gab | 1
301 |  | Logs L05a | gab | 1
302 |  | Logs L06 | gab | 1
303 |  | Logs L07 | gab | 2
304 |  | Logs L08 | gab | 2
305 |  | Logs L09 | gab | 2
306 |  | Logs L09a | gab | 1
307 |  | Logs L10 | gab | 2
308 |  | Logs L11 | gab | 4
309 |  | Logs L12 | gab | 2
310 |  | Logs L13 | gab | 4
311 |  | Logs L14 | gab | 2
312 |  | Logs L15 | gab | 3
313 |  | Logs L16 | gab | 3
314 |  | Logs L17 | gab | 5
315 |  | Logs L18 | gab | 1
316 |  | Logs L19 | gab | 3
317 |  | Logs L19a | gab | 1
318 |  | Logs L20 | gab | 2
319 |  | Logs L21 | gab | 2
320 |  | Logs L22 | gab | 2
321 |  | Logs L23 | gab | 2
322 |  | Logs L24 | gab | 3
323 |  | Logs L25 | gab | 4
324 |  | Logs L26 | gab | 4
325 |  | Logs L27 | gab | 4
326 |  | Logs L28 | gab | 3
327 |  | Logs L29 | gab | 1
328 |  | Logs L30 | gab | 2
329 |  | Logs L31 | gab | 1
330 |  | Logs L32 | gab | 2
331 |  | Logs L33 | gab | 4
332 |  | Logs L34 | gab | 2
333 |  | Logs L35 | gab | 2
334 |  | Logs L36 | gab | 1
335 |  | Logaiļu apdare | kompl. | 99
Tiešās izmaksas kopā, t. sk. darba devēja sociālais nodoklis (%)
Kārniņi. Restaurācijas darbu gaitā plānots esošos dakstiņus saudzīgi demontēt, attīrīt, pārbaudīt to tehnisko stāvokli. Veselie, kvalitatīvie dakstiņi atkārtoti montējami uz jumta. Trūkstošo dakstiņu vietā izgatavojami jauni cementa dakstiņi, par paraugu ņemot objektā esošos dakstiņus. Lai izgatavotu veidni jaunam dakstiņam, salīdzināmi vairāki viena tipa dakstiņi un no tiem jāizvēlas pilnīgākais (vislabāk saglabājies) eksemplārs. Cementa dakstiņi sākotnēji bijuši pārklāti ar sarkanu glazūrai līdzīgu pārklājumu. Tikai pēc dakstiņu demontāžas un notīrīšanas būs iespējams novērtēt pārklājuma stāvokli. Notīrīto dakstiņu virsma jāgruntē un jāpārklāj ar t.s. “glazūru” no jauna.
Koka kāpņu izbūve uz bēniņiem. Kāpnes izgatavojamas no skuju koka. Šeit domātas vienkāršas t.s. namdaru kāpnes, kas izgatavojamas uz vietas objektā. Tās ir kāpnes ar iebīdītiem kāpšļiem, bez pakāpšļiem (pretpakāpieniem), kādas parasti lieto, lai pārvarētu stāvus kāpumus, t.i. uz bēniņiem vai pagrabiem. Kāpņu margas arī vienkāršas – rokturis un statņi, ar kuriem tas piestiprināms pie kāpņu vaidiem. Nekādi īpaši balustri nav nepieciešami. Kāpnes paredzētas tikai tehniskām vajadzībām.
Logi jumtā
Visi jumta logi, kurus vispār ir iespējams virināt, ir projektēti kā manuāli atverami, bet apaļos logus tāpat kā līdz šim plānots manuāli izņemt.
Stikla jumta konstrukcijā nav paredzētas virināmas daļas. Virināmas daļu nav un tādas nav paredzētās arī esošajā foajē virsgaismā.
Sastādīja:
(Paraksts, atšifrējums)
Tāme sastādīta 2018. gada ___. ____________
Pārbaudīja:
(Paraksts, atšifrējums)
Sertifikāta Nr: _____________________

## T-2
Lokālā tāme Nr. 2
Elektromontāžas darbi
Būves nosaukums: |  | Stāmerienas pils jumta un fasādes atjaunošana un restaurācija
Objekta nosaukums: |  | Stāmerienas pils
Objekta adrese: |  | Stāmerienas pils, Vecstāmeriena, Stāmerienas pagasts, Gulbenes novads
Pasūtījuma Nr.
Tāme sastādīta 2017. gada tirgus cenās, pamatojoties uz BP EL, ELT daļas rasējumiem. Tāmes izmaksas ____________ euro | [15 empty] | Tāme sastādīta 2018. gada ____. ____________
N.p.k. | Kods | Darba nosaukums | Marka, tips | Mērv. | Daudz. | laika norma (c/h) | darba samaksas likme (euro) | Vienības izmaksas |  |  |  | Kopā par visu apjomu
[8 empty] | Darba alga (euro) | Materiāli (euro) | Mehānismi (euro) | Kopā (euro) | darbietilpība (c/h) | Darba alga (euro) | Materiāli (euro) | Mehānismi (euro) | Summa (euro)
1 |  | Esošās elektro sadales
2 |  | Sadalnes shēmojums | 4mm2 | K-ts | 2
3 |  | Automātslēdzis 240V 1p | B10A | gab. | 1
4 |  | Automātslēdzis 400V 3p | C16 | gab. | 1
5 |  | Digitālais laika relejs 7 diennaktis, 24 h | 16A, 240V | gab. | 1
6 |  | Palīgmateriāli |  | K-ts | 1
Sadale ES-B
7 |  | Sadalne sienā 36mod., 500x300x110mm balta ar durvīm IP30 FW | HAGER / FW31US2 vai ekvivalents | gab. | 1
8 |  | Trīsfāzu slēdzis | 16A | gab. | 1
9 |  | Vienfāzu slēdzis | 10A | gab. | 6
10 |  | Vienfāzu aizsardzības automāts | B6A | gab. | 7
11 |  | Vienfāzu aizsardzības automāts | B10A | gab. | 1
12 |  | Digitālais laika relejs 7 diennaktis, 24 h | 16A, 240V | gab. | 1
13 |  | Starpelementu vadu 4mm2, 2,5mm2 shēma |  | K-ts | 1
14 |  | Palīgmateriāli |  | K-ts | 1
Apgaismojuma tīkls
15 |  | Zemapmetuma savienojuma kārba mūra sienai |  | gab. | 3
16 |  | Virsapmetuma savienojuma kārba 100x100 mm | IP44 | gab. | 3
Gaismekļi
17 |  | Gaismekļi pie griestiem, bēniņos | IP65 9W 4000K Oval LED Bulkhead Polycarbonate in AntharciteAnthracite and White for Coast / Bathroom Lighting. Model No. FEX201 vai ekvivalents | gab. | 19
18 |  | Gaismekļi pie sienas, bēniņos |  | gab. | 5
19 |  | Gaismekļi pie griestiem, torņos |  | gab. | 4
20 |  | Virzītas gaismas prožektors fasādes izgaismošanai | DUEVENTI, LED. 45W, IP66, IK10 vai ekvivalents | gab. | 2
21 |  | Stiprinājuma elements gaismekļa DUEVENTI stiprināšanai uz zemes (350mm) vai ekvivalents |  | kompl. | 1
22 |  | Gaismekļi pie ieejām ēkā | Firma ARCLUCE, gaismekļi TULA LED /asimetrisks 94°/ 8W, IP66, IK07, krāsa – grafīts, RAL 7024 vai ekvivalents | gab. | 3
23 |  | Laternas ar 3,5 m garu cinkotu parka stabu un staba pamatu | Firma ARCLUCE, gaismekļi LUNIO LED /radials/ 73W, IP66, IK09, krāsa – grafīts, RAL 7024 Stabu augstums 3.5m. Vai ekvivalents | gab. | 6
24 |  | Evakuācijas izejas gaismeklis Vyrtych Star 22 EL20, 8W, IP42, AKB 3h, griestu montāža. (ar akumulatoru 1 stundas darbībai) vai ekvivalents |  | gab. | 6
Kabeļi
25 |  | Kabelis ar vara dzīslām | NYY-J 4x4 | m | 200
26 |  | Kabelis ar vara dzīslām | NYY-J3x2.5 | m | 100
27 |  | Kabelis ar vara dzīslām | NYM-3x1.5 | m | 600
28 |  | Kabeļu aizsargcaurule gofrēta 450Nm | EVOCAB-FLEX-75 vai ekvivalents | m | 84
29 |  | Dalītā aizsargcaurule D=110 750 N | KOPOHALF vai ekvivalents | m | 14
30 |  | Gofrēta caurule PE 20 mm/100m 320N PE, HF |  | m | 500
31 |  | Kabeļa gala apdare 5-zaru | SEH5 65-15 vai ekvivalents | gab. | 14
Zibens aizsardzība
32 |  | Cinkots plakandzelzs FeZn 30x3.5mm |  | m | 160
33 |  | Zemējuma elektrods d=16 mm, h=1,5 m |  | m | 27
34 |  | Elektroda spice iedzīšanai d=16 mm |  | gab. | 9
35 |  | Savienojuma elements elektrods/plakandzelzs |  | gab. | 9
36 |  | Savienojuma elements plakandzelzs/plakandzelzs |  | gab. | 6
37 |  | Savienojuma elements stieple/plakandzelzs |  | gab. | 9
38 |  | Alumīnija stieple d=8mm |  | m | 320
39 |  | Pretkorozijas lenta 10 m |  | gab. | 5
40 |  | Cinkota apaļdzelzs Fe/Zn d=10mm |  | m | 25
41 |  | Kausējamā PVC caurule ar līmi uz d=10mm stieples |  | m | 10
42 |  | Sienas stiprinājumi stieplei | 8-10mm | gab. | 150
43 |  | Jumta stiprinājumi stieplei uz metala virsmas | 8-10mm | gab. | 50
44 |  | Jumta stiprinājumi stieplei uz dakstiņu virsmas | 8-10mm | gab. | 65
45 |  | Savienojumi stieplei | 8-10mm | gab. | 40
46 |  | Savienojumi ar notekreni | 8-10mm | gab. | 9
Palīgmateriāli
47 |  | Ugunsdrošās putas HILTI 750ml vai ekvivalents | PDC 4.3 | gab. | 2
48 |  | Cauruļu stiprinājuma materiāli * |  | K-ts | 1
49 |  | Citi palīgmateriāli |  | K-ts | 1
Izpildāmie darbi
50 |  | Sienu rievu kalšana kabeļiem ar aizdari ** |  | m | 40
51 |  | Caurumu urbšana mūra sienā d=20-30mm |  | gab. | 13
52 |  | Tranšejas rakšana / aizbēršana kabeļiem |  | m | 171
53 |  | Tranšejas rakšana / aizbēršana horizontālajam zemējumam |  | m | 160
54 |  | Kabeļu guldīšana tranšejās aizsargcaurulē D75 |  | m | 85
55 |  | Zibensaizsardzības kontūra montāža |  | K-ts | 1
56 |  | Kabeļu signāllenta ieklāšana tranšejā |  | m | 171
57 |  | Kabeļa gala apdare 4mm2 montāža |  | gab. | 14
58 |  | Laternas montāža uz pamatnes |  | kompl. | 6
59 |  | Kabeļu ievada hermetizācija. |  | gab. | 14
60 |  | Mērījumi, izpildokumentācija |  | kompl | 1
Tiešās izmaksas kopā, t. sk. darba devēja sociālais nodoklis (%)
*stiprināma ar attiecīgajam caurules diametram atbilstošiem stiprinājumiem un attālumam starp stiprinājumiem jābūt atbilstošam labai praksei
** Visur, kur pirms kabeļu ieguldīšanas paredzēts izkalt rievas, tās pēc kabeļu ieguldīšanas glīti aizdarināmas, atdarinot blakus esošās oriģinālās virsmas faktūru. Iekštelpās, tur, kur būs nepieciešams ieguldīt kabeli, ir gluds apmetums. Tāds atdarināms, aizdarinot izkaltās rievas. Iekštelpu krāsojuma atjaunošana šajā projektā neietilpst. Savukārt fasāžu apmetumam ir dažādas faktūras. Šajā projektā ietilpst gan fasāžu apmetuma atjaunošana, gan krāsošana. Elektroinstalācijas darbus fasādē veikt pirms apmetuma remonta.
Katrā pozīcijā jāiekļauj gan darbaspēka, gan materiālu, gan arī mehānismu (kur tie nepieciešami) izmaksas. Pirms piedāvājuma sagatavošanas apsekot objektu.Objektā būs iespējams novērtēt, ka veicot bēniņu elektrifikāciju, daļu kabeļu, kā arī apgaismojuma armatūru nāksies stiprināt pie jumta konstrukcijām, kuras, kā jau vēsturiskai ēkai mēdz būt, izbūvētas no koka. Objektā paredzēta esošās sadales shēmošana un viena jauna sadale sienā, kura tātad, lai to iebūvētu sienā, iekaļama un tādam darbam izcenojums ierakstāms pret tāmes sagatavē esošo pozīciju. Slēdžu uzstādīšanas izmaksas jāuzrāda atbilstošajā pozīcijā.
Slēdžu un gaismas ķermeņu iebūves augstumi un piesaistes pirms uzstādīšanas jāsaskaņo ar projekta autoru un pasūtītāju. Ēkas bēniņos ir daudz slīpu virsmu, daudz spāru, saišķu un citu konstrukciju. Pirms elektroinstalācijas darbu uzsākšanas kopīgi ar autoruzraugu jāprecizē gaismas ķermeņu uzstādīšanas augstumi.
(Paraksts, atšifrējums)
Tāme sastādīta 2018. gada ___. ____________
Pārbaudīja:
(Paraksts, atšifrējums)
Sertifikāta Nr: _____________________

## T-3
Lokālā tāme Nr. 3
Lietus ūdens kanalizācijas tīklu montāžas darbi
Būves nosaukums: |  | Stāmerienas pils jumta un fasādes atjaunošana un restaurācija
Objekta nosaukums: |  | Stāmerienas pils
Objekta adrese: |  | Stāmerienas pils, Vecstāmeriena, Stāmerienas pagasts, Gulbenes novads
Pasūtījuma Nr.
Tāme sastādīta 2017. gada tirgus cenās, pamatojoties uz BP LKT daļas rasējumiem. Tāmes izmaksas ____________ euro | [15 empty] | Tāme sastādīta 2018. gada ____. ____________
N.p.k. | Kods | Darba nosaukums | Marka, tips | Mērv. | Daudz. | laika norma (c/h) | darba samaksas likme (euro) | Vienības izmaksas |  |  |  | Kopā par visu apjomu
[8 empty] | Darba alga (euro) | Materiāli (euro) | Mehānismi (euro) | Kopā (euro) | darb- ietilpība (c/h) | Darba alga (euro) | Materiāli (euro) | Mehānismi (euro) | Summa (euro)
Lietus ūdens kanalizācijas tīklu montāžas darbi
1 |  | PP caurules lietus kanalizācijas caurules SN8 | 200 | m | 148
2 |  | PP caurules lietus kanalizācijas caurules SN8 | 160 | m | 47
3 |  | Kanalizācijas skataka plastmasas caurejošā ar ķeta vāku 40t grants segumā | 400/200 | gab. | 1
4 |  | Kanalizācijas skatakas plastmasas caurejošā ar ķeta vāku 25t zālienā | 400/200 | gab. | 3
5 |  | Kanalizācijas skatakas plastmasas ar pievienojumiem ķeta vāku 40t grants segumā | 400/200/200 | gab. | 1
6 |  | Kanalizācijas skatakas plastmasas ar pievienojumiem ķeta vāku 25t zālienā | 400/200/200 | gab. | 5
7 |  | Plastmasas veidgabali cauruļu savienošanai, līkumi | 160 | gab. | 17
8 |  | Trejgabals | 200/160 | gab. | 5
9 |  | Hermētisks veidgabals caurules pievienošanai | 160 | gab. | 2
10 |  | ACO vai ekvivalents punktveida gūlija |  | gab. | 10
11 |  | Tranšejas rakšana |  | m³ | 390
12 |  | Blietēta smilts pamatne |  | m³ | 39
13 |  | Apbērums ap cauruli |  | m³ | 78
14 |  | Tranšejas aizbēršana |  | m³ | 273
15 |  | Grunts blietēšana tranšejā pa kārtām (30cm), aizberamās smilts sablīvējuma koeficients 1.2 |  | m³ | 273
16 |  | Krustojumi ar esošām pazemes komunikācijām un to aizsardzība no mehāniskiem bojājumiem |  | vieta | 3
17 |  | Sadzīves kanalizācija | 200 | vieta | 3
18 |  | Esošās lietus kanalizācijas sistēmas pārbaude, ietverot esošo koka konstrukcijā izveidoto satrupējušo un zemē 'ieaugušo' aku vāku atvēršanu un sistēmas pārbaudi ar ūdens strūklu ; atverami 10 aku vāki; Cenā ietvert aku pagaidu nosegšanu līdz būvprojekta labiekārtojuma tāmē paredzētajai atjaunošanai gadījumā, ja esošie vāki atkārtoti nav lietojami. | 200 | vieta | 10
19 |  | Esošās lietus kanalizācijas sistēmas demontāža |  | m | 50
20 |  | Montāžas palīgmateriāli |  | kompl | 1
21 |  | Izlaides ierīkošana grāvī, izlaides malas nostiprinot ar laukakmeņu krāvumu, bet caurules galu atbilstošā slīpumā piezāģējot. | 200 | vieta | 1
Tiešās izmaksas kopā, t. sk. darba devēja sociālais nodoklis (%)
Sastādīja:
(Paraksts, atšifrējums)
Tāme sastādīta 2018. gada ___. ____________
Pārbaudīja:
(Paraksts, atšifrējums)
Sertifikāta Nr: _____________________

## T-4
Lokālā tāme Nr. 4
Ugunsdzēsības automātiskā signalizācijas montāža
Būves nosaukums: |  | Stāmerienas pils jumta un fasādes atjaunošana un restaurācija
Objekta nosaukums: |  | Stāmerienas pils
Objekta adrese: |  | Stāmerienas pils, Vecstāmeriena, Stāmerienas pagasts, Gulbenes novads
Pasūtījuma Nr.
Tāme sastādīta 2017. gada tirgus cenās, pamatojoties uz BP UAS daļas rasējumiem. Tāmes izmaksas ____________ euro | [15 empty] | Tāme sastādīta 2018. gada ____. ____________
N.p.k. | Kods | Darba nosaukums | Tips, marka | Mērv. | Daudz. | laika norma (c/h) | darba samaksas likme (euro) | Vienības izmaksas |  |  |  | Kopā par visu apjomu
[8 empty] | Darba alga (euro) | Materiāli (euro) | Mehānismi (euro) | Kopā (euro) | darbietilpība (c/h) | Darba alga (euro) | Materiāli (euro) | Mehānismi (euro) | Summa (euro)
1 |  | Gaismas un skaņas sirēna 24V iekšējā |  | gab | 3
2 |  | Gaismas un skaņas sirēna 24V ārējā |  | gab | 1
3 |  | Ugunsdrošības signāldevēji kombinētie |  | gab | 19
4 |  | Ugunsdrošības rokas poga |  | gab | 2
5 |  | Ugunsdrošs kabelis E30 | 2x0.8+0.8/E30 | m | 350
6 |  | Montāžas palīgmateriāli |  | kompl | 1
7 |  | Izpilddokumentācija |  | kompl | 1
Tiešās izmaksas kopā, t. sk. darba devēja sociālais nodoklis (%)
Sastādīja:
(Paraksts, atšifrējums)
Tāme sastādīta 2018. gada ___. ____________
Pārbaudīja:
(Paraksts, atšifrējums)
Sertifikāta Nr: _____________________

## T-5
Lokālā tāme Nr. 5
Videonovērošanas sistēmas montāža
Būves nosaukums: |  | Stāmerienas pils jumta un fasādes atjaunošana un restaurācija
Objekta nosaukums: |  | Stāmerienas pils
Objekta adrese: |  | Stāmerienas pils, Vecstāmeriena, Stāmerienas pagasts, Gulbenes novads
Pasūtījuma Nr.
Tāme sastādīta 2017. gada tirgus cenās, pamatojoties uz BP V daļas rasējumiem. Tāmes izmaksas ____________ euro | [14 empty] | Tāme sastādīta 2018. gada ____. ____________
N.p.k. | Kods | Darba nosaukums | Mērvienība | Daudzums | laika norma (c/h) | darba samaksas likme (euro) | Vienības izmaksas |  |  |  | Kopā par visu apjomu
[7 empty] | Darba alga (euro) | Materiāli (euro) | Mehānismi (euro) | Kopā (euro) | darbietilpība (c/h) | Darba alga (euro) | Materiāli (euro) | Mehānismi (euro) | Summa (euro)
Videonovērošanas sistēmas montāža
1 |  | LCD videomonitors 22'' | gab | 1
2 |  | Video ieraksta iekārta T-8 | gab | 1
3 |  | Kupolu videokamera HD-H361D (ārējā) | gab | 8
4 |  | Kabelis RG-59 | m | 700
5 |  | Kabelis 2x1.5 | m | 350
6 |  | Barošanas bloks 220/13,5V | gab | 1
7 |  | Akumulatoru baterija 12V/7Ah | gab | 1
8 |  | UPS ECO 500VA | gab | 1
9 |  | Montāžas palīgmateriāli | kompl | 1
10 |  | Izpilddokumentācija | kompl | 1
Tiešās izmaksas kopā, t. sk. darba devēja sociālais nodoklis (%)
Sastādīja:
(Paraksts, atšifrējums)
Tāme sastādīta 2018. gada ___. ____________
Pārbaudīja:
(Paraksts, atšifrējums)
Sertifikāta Nr: _____________________

## T-6
Lokālā tāme Nr. 6
Labiekārtošanas darbi
Būves nosaukums: |  | Stāmerienas pils jumta un fasādes atjaunošana un restaurācija
Objekta nosaukums: |  | Stāmerienas pils
Objekta adrese: |  | Stāmerienas pils, Vecstāmeriena, Stāmerienas pagasts, Gulbenes novads
Pasūtījuma Nr.
Tāme sastādīta 2017. gada tirgus cenās, pamatojoties uz BP TS daļas rasējumiem. Tāmes izmaksas ____________ euro | [14 empty] | Tāme sastādīta 2018. gada ____. ____________
N.p.k. | Kods | Darba nosaukums | Mērvienība | Daudzums | laika norma (c/h) | darba samaksas likme (euro) | Vienības izmaksas |  |  |  | Kopā par visu apjomu
[7 empty] | Darba alga (euro) | Materiāli (euro) | Mehānismi (euro) | Kopā (euro) | darb-ietilpība (c/h) | Darba alga (euro) | Materiāli (euro) | Mehānismi (euro) | Summa (euro)
Demontāžas, sagatavošanas darbi
1 |  | Segumu robežu nospraušana | kompl. | 1
2 |  | Asfalta brauktuves demontāža un transports uz izgāztuvi (20km robežās) | m2 | 538
3 |  | Betona plātņu seguma demontāža | m2 | 16.4
4 |  | Augsnes kārtas noņemšana h=65cm un transportēšana uz atbērtni | m² | 773
5 |  | Augsnes kārtas noņemšana h=35cm un transportēšana uz atbērtni | m² | 1787
6 |  | Esošo dabīgā akmens pakāpienu un kāpņu laukuma ieseguma saudzīga demontāža ar nolūku nebojāto materiālu lietot atkārtoti pēc kāpņu pamatnes remonta. | kompl. | 1
Segumu izbūve
7 |  | Salizturīgās kārtas izveidošana 30 cm biezumā | m3 | 231.9
8 |  | Šķembu pamatojuma izveidošana 10 cm biezumā, blietēšana | m3 | 5.1
9 |  | Šķembu pamatojuma izveidošana 15 cm biezumā, blietēšana | m3 | 28.05
10 |  | Šķembu pamatojuma izveidošana 25 cm biezumā, blietēšana | m3 | 133.75
11 |  | Šķembu pamatojuma dinamiskās kārtas izveidošana 5 cm biezumā, blietēšana | m2 | 773
12 |  | Dekoratīvo akmens šķembu ar ELASTOPAVE saistvielu ieklāšana b=30mm | m2 | 51
13 |  | Dekoratīvo akmens šķembu ar ELASTOPAVE saistvielu ieklāšana b=40mm | m2 | 187
14 |  | Dekoratīvo akmens šķembu ar ELASTOPAVE saistvielu ieklāšana b=50mm | m2 | 535
15 |  | Elastīga noslēguma profila uzstādīšana, h=45mm | t.m. | 541.1
Zālieni, augi, stādi
16 |  | Stiprināta zāliena salizturīgās pamatnes ieklāšana b=30cm | m3 | 36
17 |  | Augsnes un dolomīta šķembu maisījuma ieklāšana 25 cm biezumā (abas sastāvdaļas vienādās daļās) | m2 | 120
18 |  | dolomīta šķembas, fr.8-16mm, maisījumā ar augsni | m3 | 30
19 |  | Zāles sēšana | m2 | 120
20 |  | Augsnes kārtas ieklāšana jaunajam zālienam | m2 | 1787
21 |  | Zāles sēšana | m2 | 1787
22 |  | Zāliena atjaunošana | m2 | 870
23 |  | Augsnes sagatavošana stādiem | vieta | 104
24 |  | Dekoratīvo krūmu stādīšana | gab | 104
25 |  | Virsūdens novadīšanas grāvja-ieplakas izveidošana | m | 52
26 |  | Caurtekas izbūve; DN200, SN8 | m | 14.2
27 |  | Caurtekas galu velēnošana | gab. | 2
28 |  | Esošo kanalizācijas aku atjaunošana (Risinājumu skatīt lapā TS-3) | kompl. | 10
29 |  | monolīta betona plātne ar caurumu vākam | m2 | 26
30 |  | čuguna vāks diam.630mm, DURO SN700, H=160, enģe, bloķēšanas sistēma, blīve, diam.630mm, 40t | gab. | 10
31 |  | Akas augšējās daļas ~0,8 m dziļumā pārmūrēšana, izmantojot māla pilnķieģeļus | m3 | 12.6
32 |  | Bituma hidroizolācijas ieklāšana | m2 | 76
33 |  | Šķembu ierakumi ilglaicīgi lielu nokrišņu daudzuma iefiltrēšanai; diam. 1,5m; dziļ.1,2 m; | gab. | 2
34 |  | granīta šķembas fr. 40-70 mm | m3 | 4.2
Labiekārtošanas elementi
35 |  | Lietus ūdens uztveršanas trauku uzstādīšana; Uzstādāmi objektā esošie dabīgā akmenī (granītā) kaltie trauki, trūkstošie un neatgriezeniski bojātie akmens kalumi izgatavojami no jauna. Cenā ietvert esošo trauku attīrīšanu. | gab. | 15
36 |  | dabīgā akmenī (granītā) kaltie trauki | gab. | 15
37 |  | Kāpņu atjaunošana pie pils galvenās ieejas. Kāpņu, kāpņu atbalstsienu un kāpņu laukuma pamatnes atjaunošana - pamatu bojāto daļu pārmūrēšana ar sarkaniem māla pilnķieģeļiem jauktajā javā, seguma pamatnes atjaunošana. Kāpņu apjoms - 4 pakāpieni; pakāpiena platums 2,4m ; pakāpiena solis axh = 30x16cm. Kāpņu atbalstsienas mūrējums 1,5 ķieģeļu biezumā 1,14m3. Atbalstsienas apdarināmas ar dabīgā akmens plāksnēm (materiāls analogs oriģinālo pakāpienu materiālam). Plāksnes biezums 3cm, atbalstsienas cepures biezums 6cm (1,60x0,6, 2gab). Kāpņu laukums 4,0m2, plātnes biezums 6cm. Neatgriezeniski bojātu pakāpienu vai akmens plāksnes izgatavojamas no jauna dabīgā akmens materiāla seguma. Pozīcijā ietvert atsegtās kāpņu pamatnes izpēti un, ja nepieciešams, zīmējumu sagatavošanu kāpņu atjaunošanai. Visi izmēri precizējami pēc pakāpienu demontāžas un kāpņu pamatnes atsegšanas un rūpīgas izpētes! Cenā ierēķināt darba zīmējumu izstrādi. | kompl. | 1
Tiešās izmaksas kopā, t. sk. darba devēja sociālais nodoklis (%)
Sastādīja:
(Paraksts, atšifrējums)
Tāme sastādīta 2018. gada ___. ____________
Pārbaudīja:
(Paraksts, atšifrējums)
Sertifikāta Nr: _____________________

## Fotoatēli
precizēta Gaismekļi bēniņos pie griestiem, bēniņos pie sienām un pie griestiem torņos | Gaismekļi pie ieejām ēkā | Gaismekļi teritorijas apgaismošanai
Par kārniņiem
Lokālā tāme Nr. T-1 Vispārceltnieciskie darbi.
Uz Stāmerienas pils jumta ir sastopami 4 (četri) dažādi kārniņu tipi, kas atšķiras pēc formas un izmēriem.
I tips
Koka kāpņu izbūve uz bēniņiem
II tips
III tips
IV tips
Sastopami arī 2 (divi) dažādi kores kārniņu tipi
A tips
B tips