## Darba_apjomi_1dalai
6.1.pielikums
atklāta konkursa
„Divu apkures katlu iegāde
ar nomaksas pirkumu” nolikumam
ID Nr. GND-2017/65
Darbu apjomi 1.daļai
Apkures katlu un komplektējošo detaļu piegāde un pieslēgšana apkures sistēmai
Tehniskā specifikācija nosaka iepirkuma ietvaros veicamo darbu un nepieciešamo materiālu apjomu un parametrus.
Nr.p.k. | Darbu un izdevumu nosaukums | Mērv. | Daudz
1 | Granulu apkures 5.klases katls ar nominālo 60kW. Katla lietderibas koeficents virs 90%; Iespēja regulēt vairākus apkures lokus un karstā ūdens sagatavošanu. Automātiska granulu aizdedzināšana degšanas procesa uzsākšanai. Automātiska granulu padeves ātruma regulēšana pēc izvēlētās slodzes. Lamda zonde degšanas procesa un dūmgāzu regulēšanai. Automātiska kurtuves ārdu restes mehāniska attīrīšana pirms katra palaišanas cikla un automātiska katla konvektīvās daļas mehāniska attīrīšana katla darbības laikā | gb | 2
2 | T-Control kaskādes slēgums | gb | 2
3 | Katla dzesēšanas vārsts, 3/4" 950C | gb | 2
4 | Granulu piltuves bunkura savienojums | gb | 2
5 | Šneka komplekts piltuves bunkuram PS 10-60 | gb | 2
6 | Elastīgā šneka caurule (metros) | m | 12
7 | Elastīgā šneka spirāle (metros) | m | 12
8 | Granulu piltuves bunkura pievienojums | gb | 1
9 | Granulu siloss V-30 m3 | gb | 1
10 | Atp.recirk.kompl. 11/4" Sūknis 30/1-8 līdz 60 kW | gb | 2
11 | Katla drošības grupa PN3, 1" HERZ (vai ekvivalents - saderīgs ar piedāvātajiem katliem) | gb | 2
12 | Izlaišanas krāns 1/2", tauriņrokturis, 512 | gb | 2
13 | Akumulācijas tvertne PSP800 | gb | 2
14 | Izolācija akum.tvertnei PSP/PSP-R800 | gb | 2
15 | Uzstādīšanas un ieregulēšanas darbi | kompl. | 1
16 | Veco ūdenssildāmo apkures katlu SC - 120 S demontāža un utilizācija | gb | 2

## Darba_apjomi 2 dalai
6.1.pielikums
atklāta konkursa
„Divu apkures katlu iegāde
ar nomaksas pirkumu” nolikumam
ID Nr. GND-2017/65
Darbu apjomi 2.daļai
Apkures katlu un komplektējošo detaļu piegāde un pieslēgšana apkures sistēmai
Tehniskā specifikācija nosaka iepirkuma ietvaros veicamo darbu un nepieciešamo materiālu apjomu un parametrus.
Nr.p.k. | Darbu un izdevumu nosaukums | Mērv. | Daudz
1 | Granulu apkures 5.klases katls ar nominālo 60kW. Katla lietderibas koeficents virs 90%; Iespēja regulēt vairākus apkures lokus un karstā ūdens sagatavošanu. Automātiska granulu aizdedzināšana degšanas procesa uzsākšanai. Automātiska granulu padeves ātruma regulēšana pēc izvēlētās slodzes. Lamda zonde degšanas procesa un dūmgāzu regulēšanai. Automātiska kurtuves ārdu restes mehāniska attīrīšana pirms katra palaišanas cikla un automātiska katla konvektīvās daļas mehāniska attīrīšana katla darbības laikā | kompl. | 1
2 | Esošo apkures katlu demontāža un utilizācija | gab. | 2
3 | Granulu glabātuve, 2.1m*1.5m*3m. No mitrumizturīga piemērota materiāla. Granulu padeves caurumu izveide. Lūka granulu iebēršanai. | kompl. | 1
4 | Katla dzesēšanas vārsts, 3/4'' 950C | kompl. | 1
5 | Kaskādes slēgums T-Control vai ekvivalents | kompl. | 1
6 | Katla distances vizualizācija T-Control vai ekvivalents | kompl. | 1
7 | Šneka pamata komplekts PS10-60 | kompl. | 1
8 | Transportrēšanas šneka pagarinājums, 1m | gab. | 1
9 | Elastīgā šneka caurule 4m ar šneku 7.5m | gab. | 1
10 | Akumulācijas tvertne PSP1500 vai ekvivalents. Ar piespēju pieslēgt divus apkures katlus. | gab. | 1
11 | Izolācija akumulācijas tvertnei | kompl. | 1
12 | Atp.recirkulācijas komplekts ar sūkni līdz 60kW | kompl. | 1
13 | Katla drošības grupa PN3, HERZ vai ekvivalents | kompl. | 1
14 | Filtrs, sietiņa platums 0,75 mm, HERZ vai ekvivalents | gab. | 1
15 | Izlaišanas krāns 1/2" ar tauriņrokturi | gab. | 3
16 | Lodveida ventilis D 50 | gab. | 4
17 | Ķeta saskrūve ar blīvi D50 | gab. | 2
18 | Izplešanās trauks 200L | kompl. | 1
19 | Trīsgājiena vārsts ar piedziņas mehānismu DN 50 | gab. | 1
20 | Termometrs ar čaulu | gab. | 4
21 | Pievienojums esošajai apkures sistēmai | vieta | 2
22 | Tērauda caurule Dn50 ar veidgabaliem | m | 6
23 | Tērauda caurule Dn40 ar veidgabaliem | m | 8
24 | Siltumizolācijas čaulas b=30mm; d=60mm | m | 6
25 | Siltumizolācijas čaulas b=30mm; d=48mm | m | 8
26 | Siltumskaitītājs un tā uzstādīšana | gab. | 1
27 | Elektroapsaiste katlam un apkures sistēmai | kompl. | 1
28 | Automātiskais atgaisotājs ar ventīli | gab. | 1
29 | Montāžas palīgmateriāli (silikons,makroflex, metāla kniedes,metala montāžas lenta u.c.) | kompl. | 1
30 | Sistēmas montāžas darbi | kompl. | 1
31 | Tehniskās dokumentācijas sagatavošana un uzstādīšana (ekpluatācijas instrukcija,apkopes instrukcija,temperatūras grafiks,katlu telpas apraksts, shēma,iekārtu marķēšana) | kompl. | 1
32 | Apkures sistēmas hidrauliskā pārbaude un ieregulēšana | kompl. | 1