## Lokālā tāme
1.pielikums
iepirkuma "Saieta laukuma
izveide Rankas pagastā" instrukcijai,
ID Nr. GND-2016/105/ELFLA
DARBU APJOMI
Celtnieciskie darbi
(Darba veids vai konstruktīvā elementa nosaukums)
Būves nosaukums |  | Saieta laukums
Objekta nosaukums |  | Saieta laukuma izveide Rankas pagastā
Objekta adrese |  | "Rēveļu pamatskola", Gaujasrēveļi, Rankas pag. Gulbenes nov.
Pasūtītājs: |  | Gulbenes novada dome
Tāme sastādīta 2016. gada tirgus cenās
Nr. p. k. | Kods | Darba Nosaukums | Mērvienība | Daudzums
|  | 1 | 3 | 4
Zemes darbi
1 |  | Esošās grunts kārtas noņemšana, laukuma planēšana | m2 | 670
2 |  | Izraktās grunts pārvietošana atbērtnē līdz 30m | m3 | 201
3 |  | Demontāžas darbi
4 |  | Gāzbetona sienas demontāža | m3 | 6.7
5 |  | Būvgružu iekraušana transportā un utilizēšana | m3 | 6.7
6 |  | Nojume
7 |  | Esošā mūra mazgāšana ar augstspiediena sūkni | m2 | 14
8 |  | Sūkņa noma | kompl. | 1
9 |  | Grīdas pamatnes blietēšana ar šķembām h=100mm | m2 | 19
10 |  | Šķembas | m3 | 2.19
11 |  | Grīdas betonēšana b=100mm | m3 | 1.9
12 |  | Betons C16/20 | m3 | 2
13 |  | Betona sūknis | h | 0.33
14 |  | Mūra sienas apdare ar dekoratīvo apmetumu pa armējošo sietu | m2 | 14
15 |  | Līmjava | kg | 58.8
16 |  | Stiklašķiedras siets | m2 | 16.8
17 |  | Grunts | l | 3.08
18 |  | Dekoratīvais apmetums | kg | 44.8
19 |  | Krāsa | l | 2.8
20 |  | Mūra sienas virsmas flīzēšana | m2 | 5.1
21 |  | Akmens masas flīzes āra darbiem 300x300mm | m2 | 5.61
22 |  | Flīžu līme | kg | 35.7
23 |  | Šuvju pildviela | kg | 1.275
24 |  | Pamatu stabiņu izbūve 30x30cm | gab | 4
25 |  | Nojumes nesošo konstrukciju montāža | m3 | 1.6
26 |  | Līstes 30x25mm ēvelētas | m3 | 0.1
27 |  | Brusas, statņi karkasam ēvelēti 150x150mm | m3 | 1.04
28 |  | Spāres 50x150mm neēvelēts | m3 | 0.46
29 |  | Naglas, skrūves, būvkalumi | kg | 16.96
30 |  | Kokmateriālu apstrāde ar antiseptiķi un antipirēnu | m3 | 1.6
31 |  | Kondensātplēves ieklāšana | m2 | 28
32 |  | Antiseptizētas latas 32x50 | m3 | 0.1
33 |  | Antikondensāta plēve | m² | 32.2
34 |  | Naglas | kg | 1.68
35 |  | Latojuma montāža | m2 | 28
36 |  | Antiseptizēts Latojums 32x100 | m3 | 0.34
37 |  | Naglas | kg | 2.52
38 |  | Jumta seguma montāža | m2 | 28
39 |  | Jumta segums PP20 PE | m2 | 30.8
40 |  | Skrūves | gab. | 336
41 |  | Skārda papildelementu montāža | tek.m | 20.5
42 |  | Lāsenis | tek.m | 16.5
43 |  | Sniega aiztures elements | tek.m | 4
44 |  | Apdares dēļu montāža | m2 | 40
45 |  | Apšuvuma dēlīši 20x100mm | m2 | 42
46 |  | Montāžas skrūves | gab. | 800
47 |  | Koka konstrukciju krāsošana | m2 | 99.88
48 |  | Koka aizsardzības krāsa PINOTEX vai analoga | litri | 29.96
49 |  | Ūdens notekreņu montāža | m | 10
50 |  | notekrenes | m | 10.5
51 |  | piltuves notekcauruļu pievienošanai | gab | 2
52 |  | stiprinājuma āķi | gab | 10
53 |  | skrūve | gab | 40
54 |  | Ūdens notekcauruļu nomaiņa | m | 3
55 |  | notekcaurules | m | 3
56 |  | apakšējais, augšējais līkums | gab | 4
57 |  | stiprinājuma āķi | gab | 6
58 |  | skrūve | gab | 12
59 |  | Polikarbonāta stiklojuma montāža | m2 | 17
60 |  | Polikarbonāts (Bronza) 10mm | m2 | 18.7
61 |  | Montāža palīgmateriāli (skrūves, savinojuma līstes) | kompl. | 1
62 |  | Ēkas cokola apmales izveidošana (ieskaitot šķembu, smilti, Betons C12/15, Veidņi, armatūra platums=400mm biezums=80mm) ar tekni ūdens novadīšanai | m2 | 6.4
63 |  | Elektroinstalācija
64 |  | Kabelis ar vara dzīslām NYM - 3* 2,5 mm2 | m. | 50
65 |  | Kabelis ar alum. dzīslām AXMK - 4* 16 mm2 | m. | 100
66 |  | 1-vietīgs zemapmetuma sienas kontakts ar zemējuma nazi 230V, 16A, IP44 | gab. | 2
67 |  | Hermētisks slēdzis 1- polu | gab. | 1
68 |  | Sadale 12 mod. Metāla ar slēdzeni | gab. | 1
69 |  | Automāts 1- fāzu L7-10/1/B; | gab. | 1
70 |  | Apgaismojuma lampu montāža | gab. | 7
71 |  | Dārza lampa saskaņā ar tehnisko spacifikāciju h=1000mm | gab. | 3
72 |  | Dārza lampa saskaņā ar tehnisko spacifikāciju h=1500mm | gab. | 3
73 |  | Āra apgaismojuma lampa nojumē | gab. | 1
74 |  | Ceļi, laukumi
75 |  | Pamatnes līdzināšana | m2 | 187
76 |  | Šķembu maisījuma (h=100 mm; frakcija 0-32 mm) pievešana un ieklāšana, blietējot ar mehānismiem | m2 | 187
77 |  | šķembas, frakcija 0-32mm | m3 | 22.44
78 |  | Smilts ( izlīdzinošais slānis; h=100 mm) pievešana un ieklāšana, blietējot ar mehānismiem | m2 | 187
79 |  | Smilts | m3 | 21.51
80 |  | Betona apmaļu izbūve uz betona pamata | tek.m | 5
81 |  | Betons C12/15 | m3 | 0.15
82 |  | Ietvju apmale izmēri:1000x200x80 | gab. | 5
83 |  | Bruģakmens seguma iebūve apļveida formā | m2 | 187
84 |  | Bruģakmens segums "Prizma" pelēks b=60mm | m2 | 193.1
85 |  | Bruģakmens segums "Prizma" krāsots b=60mm (līnijām) | m2 | 12.6
86 |  | Grants seguma celiņu atjaunošana | m2 | 10
87 |  | Apzaļumošana
88 |  | Augu stādīšana | gab. | 15
89 |  | Dekoratīvie krūmi saskaņā ar tehnisko specifikāciju | gab. | 8
90 |  | Zemo skujkoku stādi saskaņā ar tehnisko specifikāciju | gab. | 7
91 |  | Apzaļumošana ar augu zemi h=10cm | m2 | 180
92 |  | Zālāja sēšana | m2 | 180
93 |  | Labiekārtošanas elementi
94 |  | Uguskura vieta Ø 1200mm ar bruģakmens apmūrējumu pa perimetru h=160mm un betonētu pamatu b=80mm | kompl. | 1
95 |  | Dārza sols izmēri: 126x60x78cm, 13kg Materiāls, krāsa: metāls / koks, melns | kompl. | 6
96 |  | Atkritumu urna no nerūsējošā tērauda Ø300xh650mm ar pelnutrauku | kompl. | 1
97 |  | Dārza kamīns Alsunga, izmēri A/P/Dz 1980x1100x700mm svars 350 kg | kompl. | 1
98 |  | Skaldīta dolomītakmens mūra izveidošana h=400mm b=30mm | tek.m | 8
99 |  | Skaldīts dolomītakmens | m3 | 2.2
100 |  | Akmens masas flīzes āra darbiem 300x300mm | m2 | 2.4
101 |  | Flīžu līme | kg | 16.8
102 |  | Šuvju pildviela | kg | 0.6
103 |  | Smilts pamatnei | m3 | 2
104 |  | Betons B15 pamatnei | m3 | 1.5
Kopā:
Materiālu, grunts apmaiņas un būvgružu transporta izdevumi
Kopā tiešās izmaksas:
Virsizdevumi (t.sk. Darba aizsardzība)
Plānotā peļņa
Sociālais nodoklis no darba algas
Kopā ar virsizdevumiem
PVN
Kopā
Sastādīja
(paraksts un tā atšifrējums, datums)